## COMPOSIÇÕES
COMPOSIÇÃO
SERVIÇO | [7 empty] | IFPB 02 | Revestimento em casquilho cerâmico (conforme projeto arquitetônico), inclusive rejunte flexível | M²
CÓDIGO | DESCRIÇÃO DO SERVIÇO |  |  | UNIDADE |  |  |  | Ref | Descrição | Unid | Quant | Custo Unit. | Custo Total
IFPB 01 | RETIRADA, CORTE E RECOLOCAÇÃO DE ESQUADRIAS METÁLICAS |  |  | m² |  |  |  | COTAÇÃO | Casquillho cerâmico (lâminas de 6cm x 20cm) | M2 | 1.1 | 15.3333 | 16.8667
[8 empty] | 37596 /SINAPI | Argamassa colante tipo ACIII | KG | 4 | 2.31 | 9.24
COMPOSIÇÃO DE PERÇO | DESCRIÇÃO DA COMPOSIÇÃO | [6 empty] | 02540/ORSE | Rejunte colorido flexivel para revestimentos cerâmicos | KG | 0.38 | 2.9 | 1.102
CÓDIGO |  |  |  | UNIDADE | QUANT. | CUST. UNIT. | CUSTO TOTAL | 88309/SINAPI | Pedreiro com encargos complementares | H | 0.4 | 11.79 | 4.716
6111/SINAPI | SERVENTE COM ENCARGOS COMPLEMENTARES |  |  | m | 2 | 8.74 | 17.48 | 88316/SINAPI | Servente com encargos complementares | H | 0.4 | 8.74 | 3.496
35.4207
TOTAIS
EQUIPAMENTO | MATERIAL | MÃO-DE-OBRA | ENC. SOCIAL |  | TERÇEIROS |  | VALOR TOTAL
0 | 0 | 17.48 | 0 |  | 0 |  | 17.48
COMPOSIÇÃO
CÓDIGO | DESCRIÇÃO DO SERVIÇO |  |  | UNIDADE
IFPB 01 | RETIRADA, CORTE E RECOLOCAÇÃO DE GRADES METÁLICAS |  |  | m²
COMPOSIÇÃO DE PREÇO | DESCRIÇÃO DA COMPOSIÇÃO
CÓDIGO |  |  |  | UNIDADE | QUANT. | CUST. UNIT. | CUSTO TOTAL
370/SINAPI | AREIA MEDIA - POSTO JAZIDA/FORNECEDOR (RETIRADO NA JAZIDA, SEM TRANSPORTE) |  |  | m³ | 0.009 | 59.9 | 0.5391
1379SINAPI | CIMENTO PORTLAND COMPOSTO CP II-32 |  |  | Kg | 2.8 | 0.41 | 1.148
4750/SINAPI | PEDREIRO |  |  | H | 1.2 | 11.79 | 14.148
6111/SINAPI | SERVENTE COM ENCARGOS COMPLEMENTARES |  |  | H | 1.6 | 8.74 | 13.984
VALOR TOTAL
29.82

## Planilha
REITORIA
OBRA: REFORMA - SALA - ESCOLA ARUANDA - IFPB.
MÊS REFERÊNCIA DA PROPOSTA: MARÇO/2018
ITEM | REFERÊNCIA | DISCRIMINAÇÃO | QUANT | UNID | VALOR UNITÁRIOS (R$) | V.TOTAL(R$)
Serviço
1.0 |  | SERVIÇOS PRELIMINARES |  |  |  | 142.25
1.1 | 97622/SINAPI | DEMOLIÇÃO DE ALVENARIA DE BLOCO FURADO, DE FORMA MANUAL, SEM REAPROVEITAMENTO. AF_12/2017 | 0.38 | m³ | 30.63 | 11.64 |  | 23.21
1.2 | IFPB 01 | RETIRADA, CORTE E RECOLOCAÇÃO DE GRADIL METÁLICO | 4.38 | m² | 29.82 | 130.61
2.0 |  | ALVENARIAS DE VEDAÇÃO E DIVISÓRIAS |  |  |  | 2597.1975
2.1 | 87511/SINAPI | ALVENARIA DE VEDAÇÃO DE BLOCOS CERÂMICOS FURADOS NA HORIZONTAL DE 9X19X19CM (ESPESSURA 9CM) DE PAREDES COM ÁREA LÍQUIDA MENOR QUE 6M² COM VÃOS E ARGAMASSA DE ASSENTAMENTO COM PREPARO EM BETONEIRA. AF_06/2014 | 2.94 | m² | 56.47 | 166.02 |  | 40.78
2.2 | 00188/ORSE + 01979/ORSE | Parede de gesso acartonado, Dry-Wall d 100/75/60 2 st 12,5mm sistemas lafarge gypsum (ou similar) - com Isolamento acústico c/ painel em lã de vidro e = 50mm (isover-santa marina ref psi - 30/50mm ou similar),preenchimento com lã mineral de 50 mm de espessura. | 19.21 | m² | 117 | 2247.57 |  | 115
2.3 | 96370/SINAPI | PAREDE COM PLACAS DE GESSO ACARTONADO (DRYWALL), PARA USO INTERNO, COM UMA FACE SIMPLES E ESTRUTURA METÁLICA COM GUIAS SIMPLES, SEM VÃOS. AF_06/2017_P | 5.25 | m² | 30.77 | 161.5425
2.4 | 93184/SINAPI | VERGA PRÉ-MOLDADA PARA PORTAS COM ATÉ 1,5 M DE VÃO. AF_03/2016 | 1.5 | m | 14.71 | 22.065
3.0 |  | ESQUADRIAS |  |  |  | 1886.42
3.1 | 03541/ORSE | Porta em madeira de lei, almofadada, 0.90 x 2.10 m, inclusive batentes e ferragens | 1 | und | 1010.58 | 1010.58 | SINAPI 72142 | 803.33
3.2 | 01860/ORSE | Remoção e reassentamento de esquadria de ferro | 4.38 | m² | 37.47 | 164.12
3.3 | 12105/ORSE | Grade de ferro c/ gradil em barra chata 3/4" x 1/8", inclusive ferrolho e dobradiças conforme desenho | 1.89 | m² | 376.57 | 711.72
4.0 |  | REVESTIMENTO |  |  |  | 803.5862
4.1 | 87879/SINAPI | CHAPISCO APLICADO EM ALVENARIAS E ESTRUTURAS DE CONCRETO INTERNAS, COM COLHER DE PEDREIRO. ARGAMASSA TRAÇO 1:3 COM PREPARO EM BETONEIRA 400L. AF_06/2014 | 10 | m² | 2.39 | 23.9 | SINAPI 74070/001 | 2.44
4.2 | 87792/SINAPI | EMBOÇO OU MASSA ÚNICA EM ARGAMASSA TRAÇO 1:2:8, PREPARO MECÂNICO COM BETONEIRA 400 L, APLICADA MANUALMENTE EM PANOS CEGOS DE FACHADA (SEM PRESENÇA DE VÃOS), ESPESSURA DE 25 MM. AF_06/2014 | 10 | m² | 20.8 | 208 |  | 20.88
4.3 | 04440/ORSE | Revestimento cerâmico para parede, 10 x 10 cm, Elizabeth, linha lux neve, aplicado com argamassa industrializada ac-ii, rejuntado, exclusive regularização de base ou emboço | 10 | m² | 50.97 | 509.7
4.4 | IFPB 02 | Revestimento em Casquilho Cerâmico (conforme proj. de arquitetura), inclusive rejunte flexível | 1.75 | m² | 35.4207 | 61.9862
5.0 |  | PINTURA |  |  |  | 1699.6227
5.1 | 88485/SINAPI | APLICAÇÃO DE FUNDO SELADOR ACRÍLICO EM PAREDES, UMA DEMÃO. AF_06/2014 | 63.67 | m² | 1.57 | 99.9619 | SINAPI 88489 | 1.66
5.2 | 88497/SINAPI | APLICAÇÃO E LIXAMENTO DE MASSA LÁTEX EM PAREDES, DUAS DEMÃOS. AF_06/2014 | 63.67 | m² | 8.52 | 542.4684 | SINAPI 6082 | 8.19
5.3 | 88489/SINAPI | APLICAÇÃO MANUAL DE PINTURA COM TINTA LÁTEX ACRÍLICA EM PAREDES, DUAS DEMÃOS. AF_06/2014 | 96.67 | m² | 9.25 | 894.1975 | SINAPI 88497 | 9.65
5.4 | 73739/001 / SINAPI | PINTURA ESMALTE ACETINADO EM MADEIRA, DUAS DEMAOS | 4.545 | m² | 11.91 | 54.1309 |  | 11.32
5.5 | 07695/ORSE | Pintura de Gradil Metálico, confeccionado com barras chata 1 1/4" x 3/16", em módulos 16x16cm, ou tijolinho 20x10cm, com 01 demão de tinta anti-corrosiva - zarcão e 02 demãos de esmalte sintético (medir somente uma vez) | 3.78 | m² | 28.8 | 108.864
6.0 |  | PISO |  |  |  | 513.15
6.1 | 84191/SINAPI | PISO EM GRANILITE, MARMORITE OU GRANITINA ESPESSURA 8 MM, INCLUSO JUNTAS DE DILATACAO PLASTICAS | 5 | m² | 102.63 | 513.15 |  | 71.35
7.0 |  | INSTALAÇÕES ELÉTRICAS |  |  |  | 8149.57
7.1 | 91930/SINAPI | CABO DE COBRE FLEXÍVEL ISOLADO, 6 MM², ANTI-CHAMA 450/750 V, PARA CIRCUITOS TERMINAIS - FORNECIMENTO E INSTALAÇÃO. AF_12/2015 | 400 | m | 4.87 | 1948 |  | 377.65
7.2 | 91926/SINAPI | CABO DE COBRE FLEXÍVEL ISOLADO, 2,5MM², ANTI-CHAMA 450/750 V, PARA CIRCUITOS TERMINAIS - FORNECIMENTO E INSTALAÇÃO. AF_12/2015 | 25 | m | 2.21 | 55.25 |  | 8.68
7.3 | 91928/SINAPI | CABO DE COBRE FLEXÍVEL ISOLADO, 4 MM², ANTI-CHAMA 450/750 V, PARA CIRCUITOS TERMINAIS - FORNECIMENTO E INSTALAÇÃO. AF_12/2015 | 113.76 | m | 3.56 | 404.9856 |  | 9.31
7.4 | 83447/SINAPI | CAIXA DE PASSAGEM 40X40X50 FUNDO BRITA COM TAMPA | 5 | und | 125.04 | 625.2 |  | 72.02
7.5 | 93653/SINAPI | DISJUNTOR MONOPOLAR TIPO DIN, CORRENTE NOMINAL DE 10A - FORNECIMENTO E INSTALAÇÃO. AF_04/2016 | 1 | und | 9.79 | 9.79 |  | 5.12
7.6 | 93654/SINAPI | DISJUNTOR MONOPOLAR TIPO DIN, CORRENTE NOMINAL DE 16A - FORNECIMENTO E INSTALAÇÃO. AF_04/2016 | 2 | und | 10.14 | 20.28 |  | 2.19
7.7 | 93655/SINAPI | DISJUNTOR MONOPOLAR TIPO DIN, CORRENTE NOMINAL DE 20A - FORNECIMENTO E INSTALAÇÃO. AF_04/2016 | 2 | und | 10.76 | 21.52 |  | 59.7
7.8 | 93671/SINAPI | DISJUNTOR TRIPOLAR TIPO DIN, CORRENTE NOMINAL DE 32A - FORNECIMENTO E INSTALAÇÃO. AF_04/2016 | 1 | und | 68.52 | 68.52 |  | 16.4
7.9 | 93672/SINAPI | DISJUNTOR TRIPOLAR TIPO DIN, CORRENTE NOMINAL DE 40A - FORNECIMENTO E INSTALAÇÃO. AF_04/2016 | 1 | und | 72.3 | 72.3 |  | 5.43
7.10 | IFPB.05E | ELETRODUTO RÍGIDO ROSCÁVEL, PVC, DN 25 MM (3/4"), INSTALADO DO MODO SOBREPOR, INCLUSO CURVAS, LUVAS E FIXAÇÃO - FORNECIMENTO E INSTALAÇÃO | 20 | m | 9.6356 | 192.7114 |  | 7.31
7.11 | IFPB.06E | ELETRODUTO RÍGIDO ROSCÁVEL, PVC, DN 32 MM (1"), INSTALADO DO MODO SOBREPOR, INCLUSO CURVAS, LUVAS E FIXAÇÃO - FORNECIMENTO E INSTALAÇÃO | 9 | m | 11.2411 | 101.1701 |  | 9.35
7.12 | IFPB.08E | ELETRODUTO RÍGIDO ROSCÁVEL, PVC, DN 50 MM (1" 1/2), INSTALADO DO MODO SOBREPOR, INCLUSO CURVAS, LUVAS E FIXAÇÃO - FORNECIMENTO E INSTALAÇÃO | 80 | m | 15.8687 | 1269.4928 |  | 3.18
7.13 | 93041/SINAPI | LÂMPADA FLUORESCENTE ESPIRAL BRANCA 65 W, BASE E27 - FORNECIMENTO E INSTALAÇÃO | 1 | und | 58.91 | 58.91 |  | 9.24
7.14 | IFPB.04E | LUMINARIA TIPO CALHA DE SOBREPOR COM ALETAS, REFLETOR PARABÓLICO DE ALTO BRILHO, PARA DUAS LÂMPADAS LED TUBULAR (2 X 18/20W), >= 1.850 LM, FP>= 0,92, INCLUSIVE LÂMPADAS LED, FORNECIMENTO E INSTALAÇÃO | 6 | und | 183.979 | 1103.8741 |  | 21.29
7.15 | IFPB.01E | PONTO DE ILUMINAÇÃO DE SOBREPOR, INCLUSO CAIXA, CABO E ELETRODUTO COM ACESSÓRIOS E FIXAÇÃO. | 5 | und | 50.53 | 252.65 |  | 2.21
7.16 | IFPB.02E | PONTO DE INTERRUPTOR SIMPLES 1 SECÇÃO DE SOBREPOR, INCLUSO CABO, CONDULETE, INTERRUPTOR E ELETRODUTO COM ACESSÓRIOS E FIXAÇÃO. | 1 | und | 80.96 | 80.96 |  | 3.07
7.17 | IFPB.03E | PONTO DE TOMADA 2P+T 10A (2 MÓDULOS) DE SOBREPOR, INCLUINDO TOMADA 10A/250V, CONDULETE PVC, CABO E ELETRODUTO COM ACESSÓRIOS E FIXAÇÃO. | 11 | und | 125.63 | 1381.93 |  | 4.43
7.18 | IFPB.07E | QUADRO DE DISTRIBUICAO COM BARRAMENTO TRIFÁSICO, NEUTRO E TERRA, DE SOBREPOR, EM CHAPA DE AÇO GALVANIZADO, PARA 18 DISJUNTORES DIN, 100 A, FORNECIMENTO E INSTALAÇÃO | 1 | und | 405.28 | 405.28 |  | 6.34
7.19 | 8739/ORSE | REFLETOR PARA LÂMPADA DE 150 A 500W | 1 | und | 25.29 | 25.29 |  | 224.48
7.20 | 02510/SINAPI | RELE FOTOELETRICO INTERNO E EXTERNO BIVOLT 1000 W, DE CONECTOR, SEM BASE | 1 | und | 17.23 | 17.23 |  | 24.1
7.21 | 8006/ORSE | TERMINAL DE COMPRESSÃO PARA CABO DE 2,50 MM2 - FORNECIMENTO E INSTALAÇÃO | 11 | und | 1.15 | 12.65 |  | 30.55
7.22 | 8007/ORSE | TERMINAL DE COMPRESSÃO PARA CABO DE 4 MM2 - FORNECIMENTO E INSTALAÇÃO | 6 | und | 1.28 | 7.68
7.23 | 8008/ORSE | TERMINAL DE COMPRESSÃO PARA CABO DE 6 MM2 - FORNECIMENTO E INSTALAÇÃO | 10 | und | 1.39 | 13.9 | 13.9
8.0 |  | CLIMATIZAÇÃO |  |  |  | 1365.08
8.1 | 07289/ORSE | FORNECIMENTO E INSTALAÇÃO DE TUBULAÇÃO EM COBRE P/ INTERLIGAÇÃO DO CONDENSADOR AO EVAPORADOR, INCLUSIVE ISOLAMENTO, ALIMENTAÇÃO ELÉTRICA, CONEXÕES E FIXAÇÕES, P/ CONDICIONADORES DE AR SPLIT SYSTEM ATÉ 48.000 BTU. | 10 | m | 121.76 | 1217.6
8.2 | IFPB.09E | CAIXA DE PASSAGEM ESPERA PARA AR CONDICIONADO SPLIT | 2 | und | 73.739 | 147.48
9.0 |  | CABEAMENTO ESTRUTURADO |  |  |  | 2307.6
9.1 | 03811/ORSE | CANALETA PLÁSTICA 25MM X 25MM, SCHNEIDER OU SIMILAR | 25 | m | 26.32 | 658
9.2 | 07138/ORSE | FORNECIMENTO E LANÇAMENTO DE CABO UTP 4 PARES CAT 6 | 200 | m | 6.76 | 1352
9.3 | 11242/ORSE | FORNECIMENTO E INSTALAÇÃO DE CONECTOR RJ 45 MACHO CAT 6 | 20 | und | 7.25 | 145
9.4 | 07781/ORSE | SWITCH 08 PORTAS 10/100 MBPS - FORNECIMENTO | 2 | und | 76.3 | 152.6
10.0 |  | SEVIÇOS COMPLEMENTARES |  |  |  | 301.95
10.1 | 9537/SINAPI | LIMPEZA FINAL DA OBRA | 165 | m² | 1.83 | 301.95 |  | 1.66
TOTAL PARCIAL | [5 empty] | 19766.43
BDI (25,22%) | [5 empty] | 4985.09
TOTAL GERAL | [5 empty] | 24751.52
________________________________________________________________________________
EDIMAEL FREITAS TOMAZ DE OLIVEIRA
TECNÓLOGO EM COSNTRUÇÃO DE EDIFÍCIOS
CREA PB 161210979-9
IFPB - MATRÍCULA 2216000

## Memoria de Cálculo
MEMÓRIA DE CÁLCULO - SALA DE AULA
1.0 | SERVIÇOS PRELIMINARES
1.1 | DEMOLIÇÃO DE ALVENARIA DE BLOCO FURADO, DE FORMA MANUAL, SEM REAPROVEITAMENTO. AF_12/2017
| LARGURA | 1.2
| ALTURA | 2.1
| ESPESSURA | 0.15
| VOLUME | 0.378
| QUANTIDADE TOTAL | [5 empty] | 0.38
1.2 | RETIRADA, CORTE E RECOLOCAÇÃO DE GRADIL METÁLICO
|  |  | comp. | altura |  |  | ÁREA
|  |  | 3.65 | 1.2 |  |  | 4.38
| QUANTIDADE TOTAL | [5 empty] | 4.38
2.0 | ALVENARIAS DE VEDAÇÃO E DIVISÓRIAS
2.1 | ALVENARIA DE VEDAÇÃO DE BLOCOS CERÂMICOS FURADOS NA HORIZONTAL DE 9X19X19CM (ESPESSURA 9CM) DE PAREDES COM ÁREA LÍQUIDA MENOR QUE 6M² COM VÃOS E ARGAMASSA DE ASSENTAMENTO COM PREPARO EM BETONEIRA. AF_06/2014
|  |  | comp. | altura |  |  | ÁREA
|  |  | 1.25 | 2.35 |  |  | 2.94
| QUANTIDADE TOTAL | [5 empty] | 2.94
2.2 | Parede de gesso acartonado, Dry-Wall d 100/75/60 2 st 12,5mm sistemas lafarge gypsum (ou similar) - com Isolamento acústico c/ painel em lã de vidro e = 50mm (isover-santa marina ref psi - 30/50mm ou similar),preenchimento com lã mineral de 50 mm de espessura.
|  |  | comp. | altura |  |  | ÁREA
|  |  | 5.65 | 3.4 |  |  | 19.21
| QUANTIDADE TOTAL | [5 empty] | 19.21
2.3 | PAREDE COM PLACAS DE GESSO ACARTONADO (DRYWALL), PARA USO INTERNO, COM UMA FACE SIMPLES E ESTRUTURA METÁLICA COM GUIAS SIMPLES, SEM VÃOS. AF_06/2017_P
|  |  | comp. | altura | QUANT. |  | ÁREA
|  |  | 3.75 | 0.7 | 2 |  | 5.25
| QUANTIDADE TOTAL | [5 empty] | 5.25
3.0 | ESQUADRIAS
3.2 | Remoção e reassentamento de esquadria de ferro
|  |  | comp. | altura |  |  | ÁREA
|  |  | 3.65 | 1.2 |  |  | 4.38
| QUANTIDADE TOTAL | [5 empty] | 4.38
3.3 | Grade de ferro c/ gradil em barra chata 3/4" x 1/8", inclusive ferrolho e dobradiças conforme desenho
|  |  | comp. | altura |  |  | ÁREA
|  |  | 0.9 | 2.1 |  |  | 1.89
| QUANTIDADE TOTAL | [5 empty] | 1.89
4.0 | REVESTIMENTO
4.1 | CHAPISCO APLICADO EM ALVENARIAS E ESTRUTURAS DE CONCRETO INTERNAS, COM COLHER DE PEDREIRO. ARGAMASSA TRAÇO 1:3 COM PREPARO EM BETONEIRA 400L. AF_06/2014
|  |  | comp. | altura |  |  | ÁREA
|  |  | 5 | 2 |  |  | 10
| QUANTIDADE TOTAL | [5 empty] | 10
4.2 | EMBOÇO OU MASSA ÚNICA EM ARGAMASSA TRAÇO 1:2:8, PREPARO MECÂNICO COM BETONEIRA 400 L, APLICADA MANUALMENTE EM PANOS CEGOS DE FACHADA (SEM PRESENÇA DE VÃOS), ESPESSURA DE 25 MM. AF_06/2014
|  |  | comp. | altura |  |  | ÁREA
|  |  | 5 | 2 |  |  | 10
| QUANTIDADE TOTAL | [5 empty] | 10
4.3 | Revestimento cerâmico para parede, 10 x 10 cm, Elizabeth, linha lux neve, aplicado com argamassa industrializada ac-ii, rejuntado, exclusive regularização de base ou emboço
|  |  | comp. | altura |  |  | ÁREA
|  |  | 5 | 2 |  |  | 10
| QUANTIDADE TOTAL | [5 empty] | 10
4.4 | Revestimento em Casquilho Cerâmico (conforme proj. de arquitetura), inclusive rejunte flexível
|  |  | comp. | altura |  |  | ÁREA
|  |  | 1.25 | 1.75 |  |  | 2.19
| QUANTIDADE TOTAL | [5 empty] | 2.19
6.0 | PINTURA
6.1 | APLICAÇÃO DE FUNDO SELADOR ACRÍLICO EM PAREDES, UMA DEMÃO. AF_06/2014
|  |  | comp. | altura | quant. |  | ÁREA
|  |  | 5.65 | 3.4 | 2 |  | 38.42
|  |  | 5 | 2 | 2 |  | 20
|  |  | 3.75 | 0.7 | 2 |  | 5.25
| QUANTIDADE TOTAL | [5 empty] | 63.67
6.2 | APLICAÇÃO E LIXAMENTO DE MASSA LÁTEX EM PAREDES, DUAS DEMÃOS. AF_06/2014
|  |  | comp. | altura | quant. |  | ÁREA
|  |  | 5.65 | 3.4 | 2 |  | 38.42
|  |  | 5 | 2 | 2 |  | 20
|  |  | 3.75 | 0.7 | 2 |  | 5.25
| QUANTIDADE TOTAL | [5 empty] | 63.67
6.3 | APLICAÇÃO MANUAL DE PINTURA COM TINTA LÁTEX ACRÍLICA EM PAREDES, DUAS DEMÃOS. AF_06/2014
|  |  | comp. | altura | quant. | vãos (descontar) | ÁREA
|  |  | 5.65 | 3.4 | 2 |  | 38.42
|  |  | 21.3 | 1.7 |  | 9.6 | 26.61
|  |  | 21.3 | 1.7 |  | 7.2 | 29.01
|  |  | 3.75 | 0.7 | 2 |  | 2.625
| QUANTIDADE TOTAL | [5 empty] | 96.67
6.4 | PINTURA ESMALTE ACETINADO EM MADEIRA, DUAS DEMAOS
|  |  | comp. | altura | quant. |  | ÁREA
|  |  | 2.1 | 0.9 | 2 |  | 3.78
|  |  | 5.1 | 0.15 | 1 |  | 0.765
| QUANTIDADE TOTAL | [5 empty] | 4.545
6.5 | Pintura de Gradil Metálico, confeccionado com barras chata 1 1/4" x 3/16", em módulos 16x16cm, ou tijolinho 20x10cm, com 01 demão de tinta anti-corrosiva - zarcão e 02 demãos de esmalte sintético (medir somente uma vez)
|  |  | comp. | altura | quant. |  | ÁREA
|  |  | 2.1 | 0.9 | 2 |  | 3.78
| QUANTIDADE TOTAL | [5 empty] | 3.78
7.0 | PISO
7.1 | PISO EM GRANILITE, MARMORITE OU GRANITINA ESPESSURA 8 MM, INCLUSO JUNTAS DE DILATACAO PLASTICAS
|  |  | comp. | altura |  |  | ÁREA
|  |  | 5 | 1 |  |  | 5
| QUANTIDADE TOTAL | [5 empty] | 5

## Porta Completa 3.2
Composição de preço
3.2 - Kit de porta de madeira para pintura, semi-oca (leve ou média), 90x210cm, espessura de 3,5cm, itens inclusos: laminado melaminico, espessura de 0,8mm, fixada com cola, dobradiças, montagem e instalação do batente, fechadura com execução do furo - fornecimento e instalação. af_08/2015
Código | Descrição da composição | unid | quant. | custo unit. | custo total
90803/SINAPI | Aduela / marco / batente para porta de 90x210cm, padrão popular - fornecimento e montagem. af_08/2015 | unid | 1 | 115.333 | 115.333 | 118.9
90819/SINAPI | Aduela / marco / batente para porta de 90x210cm, fixação com argamassa - somente instalação. af_08/2015_p | unid | 1 | 52.2345 | 52.2345 | 53.85
90829/SINAPI | Alizar / guarnição de 5x1,5cm para porta de 90x210cm fixado com pregos, padrão médio - fornecimento e instalação. af_08/2015_p | unid | 2 | 22.9114 | 45.8228 | 23.62
90830/SINAPI | Fechadura de embutir com cilindro, externa, completa, acabamento padrão médio, incluso execução de furo - fornecimento e instalação. af_08/2015 | unid | 1 | 74.0983 | 74.0983 | 76.39
09276/ORSE | Porta madeira maciça (angico), lisa - 90 x 210 x 3,5cm | unid | 1 | 365.2438 | 365.2438 | 376.54
7100/SINAPI | LAMINADO MELAMINICO TEXTURIZADO, ESPESSURA 0,8 MM, PARA REVESTIMENTO DE CHAPA COMPENSADA DE MADEIRA, FIXADA COM COLA | m² | 3.78 | 33.465 | 126.4977 | 34.5
Equipamento | material | Mão-de-obra | Enc. Social | Terceiros | Valor Total
0 | 625.1701 | 154.06 | 0 | 0 | 779.2301
779.2301

## ORÇAMENTO RESUMO
ORÇAMENTO RESUMO
OBRA: REFORMA - SALA - ESCOLA ARUANDA - IFPB.
MÊS REFERÊNCIA DA PROPOSTA: MARÇO/2018
ITEM | DISCRIMINAÇÃO | TOTAL ITEM (R$) | % | BDI (25,22%) | V.TOTAL(R$)
1.0 | SERVIÇOS PRELIMINARES | 142.25 | 0.71965 | 35.8754 | 178.1255
2.0 | ALVENARIAS DE VEDAÇÃO E DIVISÓRIAS | 2597.1975 | 13.1394 | 655.0132 | 3252.2107
3.0 | ESQUADRIAS | 1886.42 | 9.5436 | 475.7551 | 2362.1751
4.0 | REVESTIMENTO | 803.5862 | 4.0654 | 202.6644 | 1006.2506
5.0 | PINTURA | 1699.6227 | 8.5985 | 428.6449 | 2128.2676
6.0 | PISO | 513.15 | 2.5961 | 129.4164 | 642.5664
7.0 | INSTALAÇÕES ELÉTRICAS | 8149.57 | 41.2294 | 2055.3216 | 10204.8916
8.0 | CLIMATIZAÇÃO | 1365.08 | 6.9061 | 344.2732 | 1709.3532
9.0 | CABEAMENTO ESTRUTURADO | 2307.6 | 11.6743 | 581.9767 | 2889.5767
10.0 | SEVIÇOS COMPLEMENTARES | 301.95 | 1.5276 | 76.1518 | 378.1018
| TOTAL | 19766.4264 | 100 |  | 24751.52
| BDI (25,22%) | 4985.09
| TOTAL GERAL | 24751.52

## CRONOGRAMA FÍSICO-FINANCEIRO
CRONOGRAMA FÍSICO-FINANCEIRO
OBRA: REFORMA - SALA - ESCOLA ARUANDA - IFPB.
MÊS REFERÊNCIA DA PROPOSTA: MARÇO/2018
ITEM | DISCRIMINAÇÃO | V.PARCIAL(R$) | % | BDI (25,22%) | V.TOTAL(R$) c/ BDI | 30 Dias |  | 60 Dias |  | 90 Dias
[6 empty] | % | Valor(R$) |  |  | % | Valor(R$)
1.0 | SERVIÇOS PRELIMINARES | 142.25 | 0.7197% | 35.88 | 178.13 | 100% | 178.13 | 0% | 0 | 0% | 0
2.0 | ALVENARIAS DE VEDAÇÃO E DIVISÓRIAS | 2597.1975 | 13.14% | 655.01 | 3252.21 | 60% | 1951.326 | 40% | 1300.884 | 0% | 0
3.0 | ESQUADRIAS | 1886.42 | 9.544% | 475.76 | 2362.18 | 50% | 1181.09 | 50% | 1181.09 | 0% | 0
4.0 | REVESTIMENTO | 803.5862 | 4.065% | 202.66 | 1006.25 | 20% | 201.25 | 80% | 805 | 0% | 0
5.0 | PINTURA | 1699.6227 | 8.599% | 428.64 | 2128.26 | 0% | 0 | 40% | 851.304 | 60% | 1276.956
6.0 | PISO | 513.15 | 2.596% | 129.42 | 642.57 | 0% | 0 | 100% | 642.57 | 0% | 0
7.0 | INSTALAÇÕES ELÉTRICAS | 8149.57 | 41.23% | 2055.32 | 10204.89 | 10% | 1020.489 | 40% | 4081.956 | 50% | 5102.445
8.0 | CLIMATIZAÇÃO | 1365.08 | 6.906% | 344.27 | 1709.35 | 0% | 0 | 0% | 0 | 100% | 1709.35
9.0 | CABEAMENTO ESTRUTURADO | 2307.6 | 11.67% | 581.98 | 2889.58 | 0% | 0 | 100% | 2889.58 | 0% | 0
10.0 | SEVIÇOS COMPLEMENTARES | 301.95 | 1.528% | 76.15 | 378.1 | 0% | 0 | 0% | 0 | 100% | 378.1
| TOTAL GERAL | 19766.43 | 100% | 4985.08 | 24751.52 | 18.31 | 4532.29 | 47.48 | 11752.38 | 34.21 | 8466.85
| TOTAL ACUMULADO |  |  |  |  | 18.31 | 4532.29 | 65.79 | 16284.67 | 100 | 24751.52
0.18311

## Divisória Naval 2.3
Composição de preço
2.3 - Divisória naval, tipo cega - Sistema de montagem simplificada com rodapés simples - painéis de no mínimo 35 mm (trinta e cinco milímetros) de espessura, de chapa dura de fibras de eucalipto prensada, com acabamento em resina melamínica de baixa pressão na cor cristal e perfis em aço galvanizado pintado em epóxi na cor cinza - Incluindo instalação e materiais necessários.
Código | Descrição da composição | unid | quant. | custo unit. | custo total
IFPB | Divisória naval - tipo cega | unid | 1 | 104.275 | 104.275 |  | 107.5
25957/SINAPI | Montador de estrutura metálica | h | 0.25 | 3.9285 | 0.98 |  | 4.05
06111/SINAPI | servente | h | 0.5 | 3.9285 | 1.96 |  | 4.05
10549/ORSE | encargos complementares - servente | h | 0.5 | 1.7751 | 0.89 |  | 1.83
10605/ORSE | encargos complementares - montador | h | 0.25 | 1.9497 | 0.49 |  | 2.01
Equipamento | material | Mão-de-obra | Enc. Social | Terceiros | Valor Total
0 | 104.275 | 2.94 | 1.38 | 0 | 108.595
Composição de preço
3.1 - Porta completa em divisória naval simples, com no mínimo 35 mm (trinta e cinco milímetros) de espessura, de chapa dura de fibras de eucalipto prensada, com acabamento em resina melamínica de baixa pressão na cor cristal, medindo 2,10m x 0,90m x 35mm, com fechadura, tipo tubular, cor a ser definida conforme portfólio, com chave (02 cópias)/botão de girar, trincos 90 mm e 61 mm - Incluindo instalação e materiais necessários.
Código | Descrição da composição | unid | quant. | custo unit. | custo total
IFPB | Porta em divisória naval simples | unid | 1 | 107.5 | 302.57
25957/SINAPI | Montador de estrutura metálica | h | 0.25 | 4.05 | 1.01
06111/SINAPI | servente | h | 0.5 | 4.05 | 2.03
10549/ORSE | encargos complementares - servente | h | 0.5 | 1.83 | 0.92
10605/ORSE | encargos complementares - montador | h | 0.25 | 2.01 | 0.5
Equipamento | material | Mão-de-obra | Enc. Social | Terceiros | Valor Total
0 | 302.57 | 3.04 | 1.42 | 0 | 307.03
Composição de preço
6.2 - Ponto de dreno para arcondocionado split até 48000 btu
Código | Descrição da composição | unid | quant. | custo unit. | custo total
IFPB | TUBO PVC SOLDÁVEL DE 20MM | m | 4 | 1.7654 | 7.0616 | 1.82
3542/SINAPI | JOELHO PVC, SOLDAVEL, 90 GRAUS, 20 MM, PARA AGUA FRIA PREDIAL | unid | 1.05 | 0.2425 | 0.25 | 0.25
00138/ORSE | Adesivo pvc em frasco de 850 gramas | Kg | 0.003 | 43.6015 | 0.13 | 44.95
02036/ORSE | Solucao limpadora pvc | l | 0.003 | 32.1846 | 0.1 | 33.18
1379/SINAPI | CIMENTO PORTLAND COMPOSTO CP II-32 | Kg | 3.2 | 0.3783 | 1.21 | 0.39
370/SINAPI | AREIA MÉDIA | m³ | 0.005 | 58.2 | 0.29 | 60
02696/SINAPI | ENCANADOR | h | 1.84 | 10.3111 | 18.97 | 10.63
06111/SINAPI | servente | h | 1.84 | 7.6436 | 14.06 | 7.88
10549/ORSE | encargos complementares - servente | h | 1.84 | 1.7751 | 3.27 | 1.83
10605/ORSE | encargos complementares - encanador | h | 1.84 | 1.7266 | 3.18 | 1.78
Equipamento | material | Mão-de-obra | Enc. Social | Terceiros | Valor Total
0 | 9.0416 | 33.03 | 6.45 | 0 | 48.5316

## Forro de PVC 4.1
Composição de preço
4.1 - Forro de pvc, em réguas de 10 ou 20 cm, aplicado, incluisve estrutura para fixação (perfis Forro de pvc, em réguas de 10 ou 20 cm, aplicado, inclusive estrutura de fixação (perfis PVC Plastilon) ref:Araforros ou similar - instalação modelo sanduíche forro + estrutura + forro - conforme projeto.
Código | Descrição da composição | unid | quant. | custo unit. | custo total
IFPB | forro pvc | m² | 1 | 12.58 | 12.58 | 14.52
02651/ORSE | Arame galvanizado com revestimento em pvc,14bwg (2,8 mm) - 0,031kg/m | Kg | 0.031 | 21.7668 | 0.67477 | 22.44
02682/ORSE | Parafuso c/ bucha S-6 | unid | 2 | 0.097 | 0.194 | 0.1
08214/ORSE | Rebite de alumínio ead 440 Ø 1/8" | unid | 8 | 0.097 | 0.776 | 0.1
10234/ORSE | Perfis em aço galvanizado e "T" invertido | m | 2.5 | 1.6975 | 4.2438 | 1.75
25957/SINAPI | Montador de estrutura metálica | h | 0.75 | 3.9285 | 2.95 | 4.05
06111/SINAPI | servente | h | 0.75 | 3.9285 | 2.95 | 4.05
10549/ORSE | encargos complementares - servente | h | 0.75 | 1.7751 | 1.33 | 1.83
10605/ORSE | encargos complementares - montador | h | 0.75 | 1.9497 | 1.46 | 2.01
Equipamento | material | Mão-de-obra | Enc. Social | Terceiros | Valor Total
0 | 18.4685 | 5.9 | 2.79 | 0 | 27.16

## Demolição de Alvenaria 1.1
Composição de preço
1.1 - Demolição de alvenaria de elementos vazados (combogó), sem reaproveitamento
Código | Descrição da composição | unid | quant. | custo unit. | custo total
Composição | Martelo rompedor | h | 1 | 14.93 | 14.93 | 14.52
00066/ORSE | Pedreiro | h | 0.15 | 5.06 | 0.76 | 4.05
00068/ORSE | Servente | h | 2 | 3.41 | 6.82 | 1.83
Equipamento | material | Mão-de-obra | Enc. Social | Terceiros | Valor Total
0 | 0 | 0.76 | 6.82 | 0 | 22.51

## Rasgo em Contrapiso1.2
Composição de preço
1.2 - RASGO EM CONTRAPISO PARA RAMAIS/ DISTRIBUIÇÃO COM DIÂMETROS MAIORES QUE 40 MM E MENORES OU IGUAIS A 75 MM. AF_05/2015
Código | Descrição da composição | unid | quant. | custo unit. | custo total
Composição | Serra maquita | h | 0.5 | 10.4 | 5.2 | 14.52
00066/ORSE | Pedreiro | h | 0.15 | 5.06 | 0.76 | 4.05
00068/ORSE | Servente | h | 2 | 3.41 | 6.82 | 1.83
Equipamento | material | Mão-de-obra | Enc. Social | Terceiros | Valor Total
0 | 0 | 0.76 | 6.82 | 0 | 12.78

## Alvenaria de vedação 2.1
Composição de preço
2.3 - Divisória naval, tipo cega - Sistema de montagem simplificada com rodapés simples - painéis de no mínimo 35 mm (trinta e cinco milímetros) de espessura, de chapa dura de fibras de eucalipto prensada, com acabamento em resina melamínica de baixa pressão na cor cristal e perfis em aço galvanizado pintado em epóxi na cor cinza - Incluindo instalação e materiais necessários.
Código | Descrição da composição | unid | quant. | custo unit. | custo total
IFPB | Divisória naval - tipo cega | unid | 1 | 107.5 | 107.5
25957/SINAPI | Montador de estrutura metálica | h | 0.25 | 4.05 | 1.01
06111/SINAPI | servente | h | 0.5 | 4.05 | 2.03
10549/ORSE | encargos complementares - servente | h | 0.5 | 1.83 | 0.92
10605/ORSE | encargos complementares - montador | h | 0.25 | 2.01 | 0.5
Equipamento | material | Mão-de-obra | Enc. Social | Terceiros | Valor Total
0 | 107.5 | 3.04 | 1.42 | 0 | 111.96
Composição de preço
3.1 - Porta completa em divisória naval simples, com no mínimo 35 mm (trinta e cinco milímetros) de espessura, de chapa dura de fibras de eucalipto prensada, com acabamento em resina melamínica de baixa pressão na cor cristal, medindo 2,10m x 0,90m x 35mm, com fechadura, tipo tubular, cor a ser definida conforme portfólio, com chave (02 cópias)/botão de girar, trincos 90 mm e 61 mm - Incluindo instalação e materiais necessários.
Código | Descrição da composição | unid | quant. | custo unit. | custo total
IFPB | Porta em divisória naval simples | unid | 1 | 107.5 | 302.57
25957/SINAPI | Montador de estrutura metálica | h | 0.25 | 4.05 | 1.01
06111/SINAPI | servente | h | 0.5 | 4.05 | 2.03
10549/ORSE | encargos complementares - servente | h | 0.5 | 1.83 | 0.92
10605/ORSE | encargos complementares - montador | h | 0.25 | 2.01 | 0.5
Equipamento | material | Mão-de-obra | Enc. Social | Terceiros | Valor Total
0 | 302.57 | 3.04 | 1.42 | 0 | 307.03
Composição de preço
2.1 - ALVENARIA DE VEDAÇÃO DE BLOCOS CERÂMICOS FURADOS NA HORIZONTAL DE 9X19X19CM (ESPESSURA 9CM) DE PAREDES COM ÁREA LÍQUIDA MAIOR OU IGUAL A 6M² SEM VÃOS E ARGAMASSA DE ASSENTAMENTO COM PREPARO EM BETONEIRA. AF_06/2014
Código | Descrição da composição | unid | quant. | custo unit. | custo total
Composição | Alvenaria de vedação | m | 1 | 28.7 | 28.7 | 1.82
1379/SINAPI | CIMENTO PORTLAND COMPOSTO CP II-32 | Kg | 3.2 | 0.3783 | 1.21 | 0.39
370/SINAPI | AREIA MÉDIA | m³ | 0.005 | 58.2 | 0.29 | 60
00066/ORSE | Pedreiro | h | 0.5 | 5.06 | 2.53 | 1.83
00068/ORSE | Servente | h | 2 | 3.41 | 6.82 | 1.78
Equipamento | material | Mão-de-obra | Enc. Social | Terceiros | Valor Total
0 | 30.2 | 9.35 | 9.35 | 0 | 39.56

## Parede de Gesso Acartonado 2.2
Composição de preço
2.3 - Divisória naval, tipo cega - Sistema de montagem simplificada com rodapés simples - painéis de no mínimo 35 mm (trinta e cinco milímetros) de espessura, de chapa dura de fibras de eucalipto prensada, com acabamento em resina melamínica de baixa pressão na cor cristal e perfis em aço galvanizado pintado em epóxi na cor cinza - Incluindo instalação e materiais necessários.
Código | Descrição da composição | unid | quant. | custo unit. | custo total
IFPB | Divisória naval - tipo cega | unid | 1 | 107.5 | 107.5
25957/SINAPI | Montador de estrutura metálica | h | 0.25 | 4.05 | 1.01
06111/SINAPI | servente | h | 0.5 | 4.05 | 2.03
10549/ORSE | encargos complementares - servente | h | 0.5 | 1.83 | 0.92
10605/ORSE | encargos complementares - montador | h | 0.25 | 2.01 | 0.5
Equipamento | material | Mão-de-obra | Enc. Social | Terceiros | Valor Total
0 | 107.5 | 3.04 | 1.42 | 0 | 111.96
Composição de preço
3.1 - Porta completa em divisória naval simples, com no mínimo 35 mm (trinta e cinco milímetros) de espessura, de chapa dura de fibras de eucalipto prensada, com acabamento em resina melamínica de baixa pressão na cor cristal, medindo 2,10m x 0,90m x 35mm, com fechadura, tipo tubular, cor a ser definida conforme portfólio, com chave (02 cópias)/botão de girar, trincos 90 mm e 61 mm - Incluindo instalação e materiais necessários.
Código | Descrição da composição | unid | quant. | custo unit. | custo total
IFPB | Porta em divisória naval simples | unid | 1 | 107.5 | 302.57
25957/SINAPI | Montador de estrutura metálica | h | 0.25 | 4.05 | 1.01
06111/SINAPI | servente | h | 0.5 | 4.05 | 2.03
10549/ORSE | encargos complementares - servente | h | 0.5 | 1.83 | 0.92
10605/ORSE | encargos complementares - montador | h | 0.25 | 2.01 | 0.5
Equipamento | material | Mão-de-obra | Enc. Social | Terceiros | Valor Total
0 | 302.57 | 3.04 | 1.42 | 0 | 307.03
Composição de preço
2.2 - Parede de gesso acartonado, Dry-Wall d 100/75/60 2 st 12,5mm sistemas lafarge gypsum (ou similar) - com Isolamento acústico c/ painel em lã de vidro e = 50mm (isover-santa marina ref psi - 30/50mm ou similar),preenchimento com lã mineral de 50 mm de espessura.
Código | Descrição da composição | unid | quant. | custo unit. | custo total
Composição | Placa de gesso acartonado | m² | 1 | 74.47 | 74.47 | 1.82
Composição | Perfil metálico | m | 2 | 5 | 10 | 0.25
Composição | Massa de gesso | Kg | 0.3 | 28 | 8.4 | 44.95
Composição | Parafusos | unid | 12 | 0.12 | 1.44 | 33.18
Composição | Tela em nylon | m | 1 | 4.3 | 4.3 | 0.39
Composição | Gesseiro | h | 0.6 | 7.6436 | 4.59 | 7.88
00066/ORSE | Pedreiro | h | 0.3 | 5.06 | 1.52 | 1.83
00068/ORSE | Servente | h | 2 | 3.41 | 6.82 | 1.78
Equipamento | material | Mão-de-obra | Enc. Social | Terceiros | Valor Total
0 | 98.61 | 12.93 | 8.34 | 0 | 111.55

## Porta p Divisória 3.1
Composição de preço
2.3 - Divisória naval, tipo cega - Sistema de montagem simplificada com rodapés simples - painéis de no mínimo 35 mm (trinta e cinco milímetros) de espessura, de chapa dura de fibras de eucalipto prensada, com acabamento em resina melamínica de baixa pressão na cor cristal e perfis em aço galvanizado pintado em epóxi na cor cinza - Incluindo instalação e materiais necessários.
Código | Descrição da composição | unid | quant. | custo unit. | custo total
IFPB | Divisória naval - tipo cega | unid | 1 | 107.5 | 107.5
25957/SINAPI | Montador de estrutura metálica | h | 0.25 | 4.05 | 1.01
06111/SINAPI | servente | h | 0.5 | 4.05 | 2.03
10549/ORSE | encargos complementares - servente | h | 0.5 | 1.83 | 0.92
10605/ORSE | encargos complementares - montador | h | 0.25 | 2.01 | 0.5
Equipamento | material | Mão-de-obra | Enc. Social | Terceiros | Valor Total
0 | 107.5 | 3.04 | 1.42 | 0 | 111.96
Composição de preço
3.1 - Porta completa em divisória naval simples, com no mínimo 35 mm (trinta e cinco milímetros) de espessura, de chapa dura de fibras de eucalipto prensada, com acabamento em resina melamínica de baixa pressão na cor cristal, medindo 2,10m x 0,90m x 35mm, com fechadura, tipo tubular, cor a ser definida conforme portfólio, com chave (02 cópias)/botão de girar, trincos 90 mm e 61 mm - Incluindo instalação e materiais necessários.
Código | Descrição da composição | unid | quant. | custo unit. | custo total
IFPB | Porta em divisória naval simples | unid | 1 | 293.5 | 293.5 | 107.5
25957/SINAPI | Montador de estrutura metálica | h | 0.25 | 3.9285 | 0.98 | 4.05
06111/SINAPI | servente | h | 0.5 | 3.9285 | 1.96 | 4.05
10549/ORSE | encargos complementares - servente | h | 0.5 | 1.7751 | 0.89 | 1.83
10605/ORSE | encargos complementares - montador | h | 0.25 | 1.9497 | 0.49 | 2.01
Equipamento | material | Mão-de-obra | Enc. Social | Terceiros | Valor Total
0 | 293.5 | 2.94 | 1.38 | 0 | 297.82
Composição de preço
3.1 - Porta completa em divisória naval simples, com no mínimo 35 mm (trinta e cinco milímetros) de espessura, de chapa dura de fibras de eucalipto prensada, com acabamento em resina melamínica de baixa pressão na cor cristal, medindo 2,10m x 0,90m x 35mm, com fechadura, tipo tubular, cor a ser definida conforme portfólio, com chave (02 cópias)/botão de girar, trincos 90 mm e 61 mm - Incluindo instalação e materiais necessários.
Código | Descrição da composição | unid | quant. | custo unit. | custo total
IFPB | TUBO PVC SOLDÁVEL DE 20MM | m | 4 | 1.7654 | 7.0616 | 1.82
3542/SINAPI | JOELHO PVC, SOLDAVEL, 90 GRAUS, 20 MM, PARA AGUA FRIA PREDIAL | unid | 1.05 | 0.2425 | 0.25 | 0.25
00138/ORSE | Adesivo pvc em frasco de 850 gramas | Kg | 0.003 | 43.6015 | 0.13 | 44.95
02036/ORSE | Solucao limpadora pvc | l | 0.003 | 32.1846 | 0.1 | 33.18
1379/SINAPI | CIMENTO PORTLAND COMPOSTO CP II-32 | Kg | 3.2 | 0.3783 | 1.21 | 0.39
370/SINAPI | AREIA MÉDIA | m³ | 0.005 | 58.2 | 0.29 | 60
02696/SINAPI | ENCANADOR | h | 1.84 | 10.3111 | 18.97 | 10.63
06111/SINAPI | servente | h | 1.84 | 7.6436 | 14.06 | 7.88
00066/ORSE | Pedreiro | h | 0.15 | 5.06 | 0.76 | 1.83
00068/ORSE | Servente | h | 2 | 3.41 | 6.82 | 1.78
Equipamento | material | Mão-de-obra | Enc. Social | Terceiros | Valor Total
0 | 9.0416 | 33.03 | 7.58 | 0 | 49.6616

## Remoção de Forro de Madeira 4.2
Composição de preço
2.3 - Divisória naval, tipo cega - Sistema de montagem simplificada com rodapés simples - painéis de no mínimo 35 mm (trinta e cinco milímetros) de espessura, de chapa dura de fibras de eucalipto prensada, com acabamento em resina melamínica de baixa pressão na cor cristal e perfis em aço galvanizado pintado em epóxi na cor cinza - Incluindo instalação e materiais necessários.
Código | Descrição da composição | unid | quant. | custo unit. | custo total
IFPB | Divisória naval - tipo cega | unid | 1 | 107.5 | 107.5
25957/SINAPI | Montador de estrutura metálica | h | 0.25 | 4.05 | 1.01
06111/SINAPI | servente | h | 0.5 | 4.05 | 2.03
10549/ORSE | encargos complementares - servente | h | 0.5 | 1.83 | 0.92
10605/ORSE | encargos complementares - montador | h | 0.25 | 2.01 | 0.5
Equipamento | material | Mão-de-obra | Enc. Social | Terceiros | Valor Total
0 | 107.5 | 3.04 | 1.42 | 0 | 111.96
Composição de preço
3.1 - Porta completa em divisória naval simples, com no mínimo 35 mm (trinta e cinco milímetros) de espessura, de chapa dura de fibras de eucalipto prensada, com acabamento em resina melamínica de baixa pressão na cor cristal, medindo 2,10m x 0,90m x 35mm, com fechadura, tipo tubular, cor a ser definida conforme portfólio, com chave (02 cópias)/botão de girar, trincos 90 mm e 61 mm - Incluindo instalação e materiais necessários.
Código | Descrição da composição | unid | quant. | custo unit. | custo total
IFPB | Porta em divisória naval simples | unid | 1 | 107.5 | 302.57
25957/SINAPI | Montador de estrutura metálica | h | 0.25 | 4.05 | 1.01
06111/SINAPI | servente | h | 0.5 | 4.05 | 2.03
10549/ORSE | encargos complementares - servente | h | 0.5 | 1.83 | 0.92
10605/ORSE | encargos complementares - montador | h | 0.25 | 2.01 | 0.5
Equipamento | material | Mão-de-obra | Enc. Social | Terceiros | Valor Total
0 | 302.57 | 3.04 | 1.42 | 0 | 307.03
Composição de preço
4.2 - REMOCAO DE FORRO DE MADEIRA (LAMBRI) C/ REAPROVEITAMENTO
Código | Descrição da composição | unid | quant. | custo unit. | custo total
00066/ORSE | Pedreiro | h | 1.98 | 5.06 | 10.02 | 1.83
00068/ORSE | Servente | h | 4 | 3.41 | 13.64 | 1.78
Equipamento | material | Mão-de-obra | Enc. Social | Terceiros | Valor Total
0 | 0 | 23.66 | 17.5628 | 0 | 23.66

## Chapisco 5.1
Composição de preço
2.3 - Divisória naval, tipo cega - Sistema de montagem simplificada com rodapés simples - painéis de no mínimo 35 mm (trinta e cinco milímetros) de espessura, de chapa dura de fibras de eucalipto prensada, com acabamento em resina melamínica de baixa pressão na cor cristal e perfis em aço galvanizado pintado em epóxi na cor cinza - Incluindo instalação e materiais necessários.
Código | Descrição da composição | unid | quant. | custo unit. | custo total
IFPB | Divisória naval - tipo cega | unid | 1 | 107.5 | 107.5
25957/SINAPI | Montador de estrutura metálica | h | 0.25 | 4.05 | 1.01
06111/SINAPI | servente | h | 0.5 | 4.05 | 2.03
10549/ORSE | encargos complementares - servente | h | 0.5 | 1.83 | 0.92
10605/ORSE | encargos complementares - montador | h | 0.25 | 2.01 | 0.5
Equipamento | material | Mão-de-obra | Enc. Social | Terceiros | Valor Total
0 | 107.5 | 3.04 | 1.42 | 0 | 111.96
Composição de preço
3.1 - Porta completa em divisória naval simples, com no mínimo 35 mm (trinta e cinco milímetros) de espessura, de chapa dura de fibras de eucalipto prensada, com acabamento em resina melamínica de baixa pressão na cor cristal, medindo 2,10m x 0,90m x 35mm, com fechadura, tipo tubular, cor a ser definida conforme portfólio, com chave (02 cópias)/botão de girar, trincos 90 mm e 61 mm - Incluindo instalação e materiais necessários.
Código | Descrição da composição | unid | quant. | custo unit. | custo total
IFPB | Porta em divisória naval simples | unid | 1 | 107.5 | 302.57
25957/SINAPI | Montador de estrutura metálica | h | 0.25 | 4.05 | 1.01
06111/SINAPI | servente | h | 0.5 | 4.05 | 2.03
10549/ORSE | encargos complementares - servente | h | 0.5 | 1.83 | 0.92
10605/ORSE | encargos complementares - montador | h | 0.25 | 2.01 | 0.5
Equipamento | material | Mão-de-obra | Enc. Social | Terceiros | Valor Total
0 | 302.57 | 3.04 | 1.42 | 0 | 307.03
Composição de preço
5.1 - CHAPISCO APLICADO EM ALVENARIAS E ESTRUTURAS DE CONCRETO INTERNAS, COM COLHER DE PEDREIRO. ARGAMASSA TRAÇO 1:3 COM PREPARO MANUAL. AF_06/20 14
Código | Descrição da composição | unid | quant. | custo unit. | custo total
1379/SINAPI | CIMENTO PORTLAND COMPOSTO CP II-32 | Kg | 2 | 0.3783 | 0.76 | 0.39
370/SINAPI | AREIA MÉDIA | m³ | 0.005 | 58.2 | 0.29 | 60
00066/ORSE | Pedreiro | h | 0.15 | 5.06 | 0.76 | 1.83
00068/ORSE | Servente | h | 0.16 | 3.41 | 0.55 | 1.78
Equipamento | material | Mão-de-obra | Enc. Social | Terceiros | Valor Total
0 | 1.05 | 1.31 | 0.97346 | 0 | 2.37

## Massa Única 5.2
Composição de preço
2.3 - Divisória naval, tipo cega - Sistema de montagem simplificada com rodapés simples - painéis de no mínimo 35 mm (trinta e cinco milímetros) de espessura, de chapa dura de fibras de eucalipto prensada, com acabamento em resina melamínica de baixa pressão na cor cristal e perfis em aço galvanizado pintado em epóxi na cor cinza - Incluindo instalação e materiais necessários.
Código | Descrição da composição | unid | quant. | custo unit. | custo total
IFPB | Divisória naval - tipo cega | unid | 1 | 107.5 | 107.5
25957/SINAPI | Montador de estrutura metálica | h | 0.25 | 4.05 | 1.01
06111/SINAPI | servente | h | 0.5 | 4.05 | 2.03
10549/ORSE | encargos complementares - servente | h | 0.5 | 1.83 | 0.92
10605/ORSE | encargos complementares - montador | h | 0.25 | 2.01 | 0.5
Equipamento | material | Mão-de-obra | Enc. Social | Terceiros | Valor Total
0 | 107.5 | 3.04 | 1.42 | 0 | 111.96
Composição de preço
3.1 - Porta completa em divisória naval simples, com no mínimo 35 mm (trinta e cinco milímetros) de espessura, de chapa dura de fibras de eucalipto prensada, com acabamento em resina melamínica de baixa pressão na cor cristal, medindo 2,10m x 0,90m x 35mm, com fechadura, tipo tubular, cor a ser definida conforme portfólio, com chave (02 cópias)/botão de girar, trincos 90 mm e 61 mm - Incluindo instalação e materiais necessários.
Código | Descrição da composição | unid | quant. | custo unit. | custo total
IFPB | Porta em divisória naval simples | unid | 1 | 107.5 | 302.57
25957/SINAPI | Montador de estrutura metálica | h | 0.25 | 4.05 | 1.01
06111/SINAPI | servente | h | 0.5 | 4.05 | 2.03
10549/ORSE | encargos complementares - servente | h | 0.5 | 1.83 | 0.92
10605/ORSE | encargos complementares - montador | h | 0.25 | 2.01 | 0.5
Equipamento | material | Mão-de-obra | Enc. Social | Terceiros | Valor Total
0 | 302.57 | 3.04 | 1.42 | 0 | 307.03
Composição de preço
5.2 - MASSA ÚNICA, PARA RECEBIMENTO DE PINTURA, EM ARGAMASSA TRAÇO 1:2:8, PREPARO MANUAL, APLICADA MANUALMENTE EM FACES INTERNAS DE PAREDES DE AMB IENTES COM ÁREA MAIOR QUE 10M2, ESPESSURA DE 20MM, COM EXECUÇÃO DE TAL ISCAS. AF_06/2014
Código | Descrição da composição | unid | quant. | custo unit. | custo total
1379/SINAPI | CIMENTO PORTLAND COMPOSTO CP II-32 | Kg | 2 | 0.3783 | 0.76 | 0.39
370/SINAPI | AREIA MÉDIA | m³ | 0.005 | 58.2 | 0.29 | 60
Composição | Cal | h | 1.45 | 10.3111 | 14.95 | 10.63
00066/ORSE | Pedreiro | h | 0.15 | 5.06 | 0.76 | 1.83
00068/ORSE | Servente | h | 1.02 | 3.41 | 3.48 | 1.78
Equipamento | material | Mão-de-obra | Enc. Social | Terceiros | Valor Total
0 | 16 | 4.24 | 3.1507 | 0 | 20.25

## Tubulação de cobre 6.1
Composição de preço
2.3 - Divisória naval, tipo cega - Sistema de montagem simplificada com rodapés simples - painéis de no mínimo 35 mm (trinta e cinco milímetros) de espessura, de chapa dura de fibras de eucalipto prensada, com acabamento em resina melamínica de baixa pressão na cor cristal e perfis em aço galvanizado pintado em epóxi na cor cinza - Incluindo instalação e materiais necessários.
Código | Descrição da composição | unid | quant. | custo unit. | custo total
IFPB | Divisória naval - tipo cega | unid | 1 | 107.5 | 107.5
25957/SINAPI | Montador de estrutura metálica | h | 0.25 | 4.05 | 1.01
06111/SINAPI | servente | h | 0.5 | 4.05 | 2.03
10549/ORSE | encargos complementares - servente | h | 0.5 | 1.83 | 0.92
10605/ORSE | encargos complementares - montador | h | 0.25 | 2.01 | 0.5
Equipamento | material | Mão-de-obra | Enc. Social | Terceiros | Valor Total
0 | 107.5 | 3.04 | 1.42 | 0 | 111.96
Composição de preço
3.1 - Porta completa em divisória naval simples, com no mínimo 35 mm (trinta e cinco milímetros) de espessura, de chapa dura de fibras de eucalipto prensada, com acabamento em resina melamínica de baixa pressão na cor cristal, medindo 2,10m x 0,90m x 35mm, com fechadura, tipo tubular, cor a ser definida conforme portfólio, com chave (02 cópias)/botão de girar, trincos 90 mm e 61 mm - Incluindo instalação e materiais necessários.
Código | Descrição da composição | unid | quant. | custo unit. | custo total
IFPB | Porta em divisória naval simples | unid | 1 | 107.5 | 302.57
25957/SINAPI | Montador de estrutura metálica | h | 0.25 | 4.05 | 1.01
06111/SINAPI | servente | h | 0.5 | 4.05 | 2.03
10549/ORSE | encargos complementares - servente | h | 0.5 | 1.83 | 0.92
10605/ORSE | encargos complementares - montador | h | 0.25 | 2.01 | 0.5
Equipamento | material | Mão-de-obra | Enc. Social | Terceiros | Valor Total
0 | 302.57 | 3.04 | 1.42 | 0 | 307.03
Composição de preço
6.1 - Tubulação em cobre Ø 28mm para interligação de Split System ao condesador / evaporador, inclusive isolamento térmico, alimentação elétrica, conexões e fixações para aparelhos até 48.000 btu
Código | Descrição da composição | unid | quant. | custo unit. | custo total
Composição | Tubo de Cobre | m | 1 | 42 | 42 | 1.82
Composição | Solda | unid | 1 | 3.74 | 3.74 | 0.25
Composição | Isolante térmico | m | 1 | 16 | 16 | 44.95
Composição | Soldador | h | 1.84 | 7.6436 | 14.06 | 7.88
00066/ORSE | Pedreiro | h | 0.15 | 5.06 | 0.76 | 1.83
00068/ORSE | Servente | h | 2 | 3.41 | 6.82 | 1.78
Equipamento | material | Mão-de-obra | Enc. Social | Terceiros | Valor Total
0 | 61.74 | 21.64 | 16.0807 | 0 | 83.39

## Dreno Ar Cond. 6.2
Composição de preço
2.3 - Divisória naval, tipo cega - Sistema de montagem simplificada com rodapés simples - painéis de no mínimo 35 mm (trinta e cinco milímetros) de espessura, de chapa dura de fibras de eucalipto prensada, com acabamento em resina melamínica de baixa pressão na cor cristal e perfis em aço galvanizado pintado em epóxi na cor cinza - Incluindo instalação e materiais necessários.
Código | Descrição da composição | unid | quant. | custo unit. | custo total
IFPB | Divisória naval - tipo cega | unid | 1 | 107.5 | 107.5
25957/SINAPI | Montador de estrutura metálica | h | 0.25 | 4.05 | 1.01
06111/SINAPI | servente | h | 0.5 | 4.05 | 2.03
10549/ORSE | encargos complementares - servente | h | 0.5 | 1.83 | 0.92
10605/ORSE | encargos complementares - montador | h | 0.25 | 2.01 | 0.5
Equipamento | material | Mão-de-obra | Enc. Social | Terceiros | Valor Total
0 | 107.5 | 3.04 | 1.42 | 0 | 111.96
Composição de preço
3.1 - Porta completa em divisória naval simples, com no mínimo 35 mm (trinta e cinco milímetros) de espessura, de chapa dura de fibras de eucalipto prensada, com acabamento em resina melamínica de baixa pressão na cor cristal, medindo 2,10m x 0,90m x 35mm, com fechadura, tipo tubular, cor a ser definida conforme portfólio, com chave (02 cópias)/botão de girar, trincos 90 mm e 61 mm - Incluindo instalação e materiais necessários.
Código | Descrição da composição | unid | quant. | custo unit. | custo total
IFPB | Porta em divisória naval simples | unid | 1 | 107.5 | 302.57
25957/SINAPI | Montador de estrutura metálica | h | 0.25 | 4.05 | 1.01
06111/SINAPI | servente | h | 0.5 | 4.05 | 2.03
10549/ORSE | encargos complementares - servente | h | 0.5 | 1.83 | 0.92
10605/ORSE | encargos complementares - montador | h | 0.25 | 2.01 | 0.5
Equipamento | material | Mão-de-obra | Enc. Social | Terceiros | Valor Total
0 | 302.57 | 3.04 | 1.42 | 0 | 307.03
Composição de preço
6.2 - PONTO DRENO PARA ARCONDICIONADO SPLIT ATÉ 48000BTU
Código | Descrição da composição | unid | quant. | custo unit. | custo total
IFPB | TUBO PVC SOLDÁVEL DE 20MM | m | 4 | 1.8 | 7.2 | 1.82 | 1.7654
3542/SINAPI | JOELHO PVC, SOLDAVEL, 90 GRAUS, 20 MM, PARA AGUA FRIA PREDIAL | unid | 1.05 | 0.23522 | 0.25 | 0.25 | 0.2425
00138/ORSE | Adesivo pvc em frasco de 850 gramas | Kg | 0.003 | 42.2935 | 0.13 | 44.95 | 43.6015
02036/ORSE | Solucao limpadora pvc | l | 0.003 | 31.2191 | 0.09 | 33.18 | 32.1846
1379/SINAPI | CIMENTO PORTLAND COMPOSTO CP II-32 | Kg | 3.2 | 0.36695 | 1.17 | 0.39 | 0.3783
370/SINAPI | AREIA MÉDIA | m³ | 0.005 | 56.454 | 0.28 | 60 | 58.2
02696/SINAPI | ENCANADOR | h | 1.84 | 10.0018 | 18.4 | 10.63 | 10.3111
06111/SINAPI | servente | h | 1.84 | 7.4143 | 13.64 | 7.88 | 7.6436
00066/ORSE | Pedreiro | h | 0.15 | 4.9082 | 0.74 | 1.83 | 5.06
00068/ORSE | Servente | h | 2 | 3.3077 | 6.62 | 1.78 | 3.41
Equipamento | material | Mão-de-obra | Enc. Social | Terceiros | Valor Total
0 | 9.12 | 32.04 | 7.36 | 0 | 48.53

## Fundo Selador 7.1
Composição de preço
2.3 - Divisória naval, tipo cega - Sistema de montagem simplificada com rodapés simples - painéis de no mínimo 35 mm (trinta e cinco milímetros) de espessura, de chapa dura de fibras de eucalipto prensada, com acabamento em resina melamínica de baixa pressão na cor cristal e perfis em aço galvanizado pintado em epóxi na cor cinza - Incluindo instalação e materiais necessários.
Código | Descrição da composição | unid | quant. | custo unit. | custo total
IFPB | Divisória naval - tipo cega | unid | 1 | 107.5 | 107.5
25957/SINAPI | Montador de estrutura metálica | h | 0.25 | 4.05 | 1.01
06111/SINAPI | servente | h | 0.5 | 4.05 | 2.03
10549/ORSE | encargos complementares - servente | h | 0.5 | 1.83 | 0.92
10605/ORSE | encargos complementares - montador | h | 0.25 | 2.01 | 0.5
Equipamento | material | Mão-de-obra | Enc. Social | Terceiros | Valor Total
0 | 107.5 | 3.04 | 1.42 | 0 | 111.96
Composição de preço
3.1 - Porta completa em divisória naval simples, com no mínimo 35 mm (trinta e cinco milímetros) de espessura, de chapa dura de fibras de eucalipto prensada, com acabamento em resina melamínica de baixa pressão na cor cristal, medindo 2,10m x 0,90m x 35mm, com fechadura, tipo tubular, cor a ser definida conforme portfólio, com chave (02 cópias)/botão de girar, trincos 90 mm e 61 mm - Incluindo instalação e materiais necessários.
Código | Descrição da composição | unid | quant. | custo unit. | custo total
IFPB | Porta em divisória naval simples | unid | 1 | 107.5 | 302.57
25957/SINAPI | Montador de estrutura metálica | h | 0.25 | 4.05 | 1.01
06111/SINAPI | servente | h | 0.5 | 4.05 | 2.03
10549/ORSE | encargos complementares - servente | h | 0.5 | 1.83 | 0.92
10605/ORSE | encargos complementares - montador | h | 0.25 | 2.01 | 0.5
Equipamento | material | Mão-de-obra | Enc. Social | Terceiros | Valor Total
0 | 302.57 | 3.04 | 1.42 | 0 | 307.03
Composição de preço
7.1 - APLICAÇÃO DE FUNDO SELADOR ACRPILICO EM PAREDES, UMA DEMÃO. AF_06/2014
Código | Descrição da composição | unid | quant. | custo unit. | custo total
Composição | Fundo selador | m² | 1 | 0.5 | 0.5 | 1.82
00066/ORSE | Pedreiro | h | 0.15 | 5.06 | 0.76 | 1.83
00068/ORSE | Servente | h | 0.1 | 3.41 | 0.34 | 1.78
Equipamento | material | Mão-de-obra | Enc. Social | Terceiros | Valor Total
0 | 0.5 | 1.1 | 0.81741 | 0 | 1.61

## Lixamento de massa 7.2
Composição de preço
2.3 - Divisória naval, tipo cega - Sistema de montagem simplificada com rodapés simples - painéis de no mínimo 35 mm (trinta e cinco milímetros) de espessura, de chapa dura de fibras de eucalipto prensada, com acabamento em resina melamínica de baixa pressão na cor cristal e perfis em aço galvanizado pintado em epóxi na cor cinza - Incluindo instalação e materiais necessários.
Código | Descrição da composição | unid | quant. | custo unit. | custo total
IFPB | Divisória naval - tipo cega | unid | 1 | 107.5 | 107.5
25957/SINAPI | Montador de estrutura metálica | h | 0.25 | 4.05 | 1.01
06111/SINAPI | servente | h | 0.5 | 4.05 | 2.03
10549/ORSE | encargos complementares - servente | h | 0.5 | 1.83 | 0.92
10605/ORSE | encargos complementares - montador | h | 0.25 | 2.01 | 0.5
Equipamento | material | Mão-de-obra | Enc. Social | Terceiros | Valor Total
0 | 107.5 | 3.04 | 1.42 | 0 | 111.96
Composição de preço
3.1 - Porta completa em divisória naval simples, com no mínimo 35 mm (trinta e cinco milímetros) de espessura, de chapa dura de fibras de eucalipto prensada, com acabamento em resina melamínica de baixa pressão na cor cristal, medindo 2,10m x 0,90m x 35mm, com fechadura, tipo tubular, cor a ser definida conforme portfólio, com chave (02 cópias)/botão de girar, trincos 90 mm e 61 mm - Incluindo instalação e materiais necessários.
Código | Descrição da composição | unid | quant. | custo unit. | custo total
IFPB | Porta em divisória naval simples | unid | 1 | 107.5 | 302.57
25957/SINAPI | Montador de estrutura metálica | h | 0.25 | 4.05 | 1.01
06111/SINAPI | servente | h | 0.5 | 4.05 | 2.03
10549/ORSE | encargos complementares - servente | h | 0.5 | 1.83 | 0.92
10605/ORSE | encargos complementares - montador | h | 0.25 | 2.01 | 0.5
Equipamento | material | Mão-de-obra | Enc. Social | Terceiros | Valor Total
0 | 302.57 | 3.04 | 1.42 | 0 | 307.03
Composição de preço
7.2 - APLICAÇÃO E LIXAMENTO DE MASSA LÁTEX EM PAREDES, DUAS DEMÃO. AF_06/2014
Código | Descrição da composição | unid | quant. | custo unit. | custo total
Composição | Massa corrida | m² | 1 | 0.7 | 0.7 | 1.82
Composição | Lixa | unid | 1 | 0.2425 | 0.24 | 0.25
Composição | Pintor | h | 0.6 | 7.6436 | 4.59 | 7.88
00066/ORSE | Pedreiro | h | 0.15 | 5.06 | 0.76 | 1.83
00068/ORSE | Servente | h | 0.48 | 3.41 | 1.64 | 1.78
Equipamento | material | Mão-de-obra | Enc. Social | Terceiros | Valor Total
0 | 0.94 | 6.99 | 5.1943 | 0 | 7.94

## Pintura Acrílica 7.3
Composição de preço
2.3 - Divisória naval, tipo cega - Sistema de montagem simplificada com rodapés simples - painéis de no mínimo 35 mm (trinta e cinco milímetros) de espessura, de chapa dura de fibras de eucalipto prensada, com acabamento em resina melamínica de baixa pressão na cor cristal e perfis em aço galvanizado pintado em epóxi na cor cinza - Incluindo instalação e materiais necessários.
Código | Descrição da composição | unid | quant. | custo unit. | custo total
IFPB | Divisória naval - tipo cega | unid | 1 | 107.5 | 107.5
25957/SINAPI | Montador de estrutura metálica | h | 0.25 | 4.05 | 1.01
06111/SINAPI | servente | h | 0.5 | 4.05 | 2.03
10549/ORSE | encargos complementares - servente | h | 0.5 | 1.83 | 0.92
10605/ORSE | encargos complementares - montador | h | 0.25 | 2.01 | 0.5
Equipamento | material | Mão-de-obra | Enc. Social | Terceiros | Valor Total
0 | 107.5 | 3.04 | 1.42 | 0 | 111.96
Composição de preço
3.1 - Porta completa em divisória naval simples, com no mínimo 35 mm (trinta e cinco milímetros) de espessura, de chapa dura de fibras de eucalipto prensada, com acabamento em resina melamínica de baixa pressão na cor cristal, medindo 2,10m x 0,90m x 35mm, com fechadura, tipo tubular, cor a ser definida conforme portfólio, com chave (02 cópias)/botão de girar, trincos 90 mm e 61 mm - Incluindo instalação e materiais necessários.
Código | Descrição da composição | unid | quant. | custo unit. | custo total
IFPB | Porta em divisória naval simples | unid | 1 | 107.5 | 302.57
25957/SINAPI | Montador de estrutura metálica | h | 0.25 | 4.05 | 1.01
06111/SINAPI | servente | h | 0.5 | 4.05 | 2.03
10549/ORSE | encargos complementares - servente | h | 0.5 | 1.83 | 0.92
10605/ORSE | encargos complementares - montador | h | 0.25 | 2.01 | 0.5
Equipamento | material | Mão-de-obra | Enc. Social | Terceiros | Valor Total
0 | 302.57 | 3.04 | 1.42 | 0 | 307.03
Composição de preço
7.3 - APLICAÇÃO MANUAL DE PINTURA COM TINTA LÁTEX ACRÍLICA EM PAREDES, DUAS DEMÃOS. AF_06/2014
Código | Descrição da composição | unid | quant. | custo unit. | custo total
Composição | Tinta acrílica | m² | 1 | 2.04 | 2.04 | 1.82
Composição | Rolo de pintura | unid | 1.05 | 0.2425 | 0.25 | 0.25
Composição | Pintor | h | 0.6 | 7.6436 | 4.59 | 7.88
00066/ORSE | Pedreiro | h | 0.15 | 5.06 | 0.76 | 1.83
00068/ORSE | Servente | h | 0.5 | 3.41 | 1.71 | 1.78
Equipamento | material | Mão-de-obra | Enc. Social | Terceiros | Valor Total
0 | 2.29 | 7.06 | 5.2463 | 0 | 9.36

## Pintura Esmalte 7.4
Composição de preço
2.3 - Divisória naval, tipo cega - Sistema de montagem simplificada com rodapés simples - painéis de no mínimo 35 mm (trinta e cinco milímetros) de espessura, de chapa dura de fibras de eucalipto prensada, com acabamento em resina melamínica de baixa pressão na cor cristal e perfis em aço galvanizado pintado em epóxi na cor cinza - Incluindo instalação e materiais necessários.
Código | Descrição da composição | unid | quant. | custo unit. | custo total
IFPB | Divisória naval - tipo cega | unid | 1 | 107.5 | 107.5
25957/SINAPI | Montador de estrutura metálica | h | 0.25 | 4.05 | 1.01
06111/SINAPI | servente | h | 0.5 | 4.05 | 2.03
10549/ORSE | encargos complementares - servente | h | 0.5 | 1.83 | 0.92
10605/ORSE | encargos complementares - montador | h | 0.25 | 2.01 | 0.5
Equipamento | material | Mão-de-obra | Enc. Social | Terceiros | Valor Total
0 | 107.5 | 3.04 | 1.42 | 0 | 111.96
Composição de preço
3.1 - Porta completa em divisória naval simples, com no mínimo 35 mm (trinta e cinco milímetros) de espessura, de chapa dura de fibras de eucalipto prensada, com acabamento em resina melamínica de baixa pressão na cor cristal, medindo 2,10m x 0,90m x 35mm, com fechadura, tipo tubular, cor a ser definida conforme portfólio, com chave (02 cópias)/botão de girar, trincos 90 mm e 61 mm - Incluindo instalação e materiais necessários.
Código | Descrição da composição | unid | quant. | custo unit. | custo total
IFPB | Porta em divisória naval simples | unid | 1 | 107.5 | 302.57
25957/SINAPI | Montador de estrutura metálica | h | 0.25 | 4.05 | 1.01
06111/SINAPI | servente | h | 0.5 | 4.05 | 2.03
10549/ORSE | encargos complementares - servente | h | 0.5 | 1.83 | 0.92
10605/ORSE | encargos complementares - montador | h | 0.25 | 2.01 | 0.5
Equipamento | material | Mão-de-obra | Enc. Social | Terceiros | Valor Total
0 | 302.57 | 3.04 | 1.42 | 0 | 307.03
Composição de preço
7.4 - PINTURA ESMALTE ACETINADO EM MADEIRA, DUAS DEMAOS
Código | Descrição da composição | unid | quant. | custo unit. | custo total
Composição | Tinta Esmalte | m | 1 | 26.5 | 26.5 | 1.82
Composição | Solvente | unid | 1.05 | 0.2425 | 0.25 | 0.25
Composição | Pincel | Kg | 0.003 | 43.6015 | 0.13 | 44.95
Composição | Pintor | h | 1.84 | 7.6436 | 14.06 | 7.88
00066/ORSE | Pedreiro | h | 0.15 | 5.06 | 0.76 | 1.83
00068/ORSE | Servente | h | 2 | 3.41 | 6.82 | 1.78
Equipamento | material | Mão-de-obra | Enc. Social | Terceiros | Valor Total
0 | 26.88 | 21.64 | 16.0807 | 0 | 48.53

## Placa de Concreto 8.1
Composição de preço
2.3 - Divisória naval, tipo cega - Sistema de montagem simplificada com rodapés simples - painéis de no mínimo 35 mm (trinta e cinco milímetros) de espessura, de chapa dura de fibras de eucalipto prensada, com acabamento em resina melamínica de baixa pressão na cor cristal e perfis em aço galvanizado pintado em epóxi na cor cinza - Incluindo instalação e materiais necessários.
Código | Descrição da composição | unid | quant. | custo unit. | custo total
IFPB | Divisória naval - tipo cega | unid | 1 | 107.5 | 107.5
25957/SINAPI | Montador de estrutura metálica | h | 0.25 | 4.05 | 1.01
06111/SINAPI | servente | h | 0.5 | 4.05 | 2.03
10549/ORSE | encargos complementares - servente | h | 0.5 | 1.83 | 0.92
10605/ORSE | encargos complementares - montador | h | 0.25 | 2.01 | 0.5
Equipamento | material | Mão-de-obra | Enc. Social | Terceiros | Valor Total
0 | 107.5 | 3.04 | 1.42 | 0 | 111.96
Composição de preço
3.1 - Porta completa em divisória naval simples, com no mínimo 35 mm (trinta e cinco milímetros) de espessura, de chapa dura de fibras de eucalipto prensada, com acabamento em resina melamínica de baixa pressão na cor cristal, medindo 2,10m x 0,90m x 35mm, com fechadura, tipo tubular, cor a ser definida conforme portfólio, com chave (02 cópias)/botão de girar, trincos 90 mm e 61 mm - Incluindo instalação e materiais necessários.
Código | Descrição da composição | unid | quant. | custo unit. | custo total
IFPB | Porta em divisória naval simples | unid | 1 | 107.5 | 302.57
25957/SINAPI | Montador de estrutura metálica | h | 0.25 | 4.05 | 1.01
06111/SINAPI | servente | h | 0.5 | 4.05 | 2.03
10549/ORSE | encargos complementares - servente | h | 0.5 | 1.83 | 0.92
10605/ORSE | encargos complementares - montador | h | 0.25 | 2.01 | 0.5
Equipamento | material | Mão-de-obra | Enc. Social | Terceiros | Valor Total
0 | 302.57 | 3.04 | 1.42 | 0 | 307.03
Composição de preço
8.1 - Pavimentação placa concreto simples 40 x 40 x 3 cm, sobre colchão areia e = 3 cm c/ rejuntamento traço t4
Código | Descrição da composição | unid | quant. | custo unit. | custo total
1379/SINAPI | CIMENTO PORTLAND COMPOSTO CP II-32 | Kg | 8 | 0.3783 | 3.03 | 0.39
370/SINAPI | AREIA MÉDIA | m³ | 0.2 | 58.2 | 11.64 | 60
Composição | Pedra 1 | h | 0.2 | 49 | 9.8 | 10.63
00066/ORSE | Pedreiro | h | 3 | 5.06 | 15.18 | 1.83
00068/ORSE | Servente | h | 2.625 | 3.41 | 8.95 | 1.78
Equipamento | material | Mão-de-obra | Enc. Social | Terceiros | Valor Total
0 | 24.47 | 24.13 | 17.931 | 0 | 48.61

## Piso Granilite 8.2
Composição de preço
2.3 - Divisória naval, tipo cega - Sistema de montagem simplificada com rodapés simples - painéis de no mínimo 35 mm (trinta e cinco milímetros) de espessura, de chapa dura de fibras de eucalipto prensada, com acabamento em resina melamínica de baixa pressão na cor cristal e perfis em aço galvanizado pintado em epóxi na cor cinza - Incluindo instalação e materiais necessários.
Código | Descrição da composição | unid | quant. | custo unit. | custo total
IFPB | Divisória naval - tipo cega | unid | 1 | 107.5 | 107.5
25957/SINAPI | Montador de estrutura metálica | h | 0.25 | 4.05 | 1.01
06111/SINAPI | servente | h | 0.5 | 4.05 | 2.03
10549/ORSE | encargos complementares - servente | h | 0.5 | 1.83 | 0.92
10605/ORSE | encargos complementares - montador | h | 0.25 | 2.01 | 0.5
Equipamento | material | Mão-de-obra | Enc. Social | Terceiros | Valor Total
0 | 107.5 | 3.04 | 1.42 | 0 | 111.96
Composição de preço
3.1 - Porta completa em divisória naval simples, com no mínimo 35 mm (trinta e cinco milímetros) de espessura, de chapa dura de fibras de eucalipto prensada, com acabamento em resina melamínica de baixa pressão na cor cristal, medindo 2,10m x 0,90m x 35mm, com fechadura, tipo tubular, cor a ser definida conforme portfólio, com chave (02 cópias)/botão de girar, trincos 90 mm e 61 mm - Incluindo instalação e materiais necessários.
Código | Descrição da composição | unid | quant. | custo unit. | custo total
IFPB | Porta em divisória naval simples | unid | 1 | 107.5 | 302.57
25957/SINAPI | Montador de estrutura metálica | h | 0.25 | 4.05 | 1.01
06111/SINAPI | servente | h | 0.5 | 4.05 | 2.03
10549/ORSE | encargos complementares - servente | h | 0.5 | 1.83 | 0.92
10605/ORSE | encargos complementares - montador | h | 0.25 | 2.01 | 0.5
Equipamento | material | Mão-de-obra | Enc. Social | Terceiros | Valor Total
0 | 302.57 | 3.04 | 1.42 | 0 | 307.03
Composição de preço
8.2 - Piso em granilite, marmorite ou granitina espessura 8 mm, incluso juntas de dilatacao plasticas
Código | Descrição da composição | unid | quant. | custo unit. | custo total
Composição | Granilite | m² | 1 | 62 | 62 | 1.82
00066/ORSE | Pedreiro | h | 0.15 | 5.06 | 0.76 | 1.83
00068/ORSE | Servente | h | 1.89 | 3.41 | 6.44 | 1.78
Equipamento | material | Mão-de-obra | Enc. Social | Terceiros | Valor Total
0 | 62 | 7.2 | 5.3503 | 0 | 69.21

## Quadro de Distribuição 9.1
Composição de preço
2.3 - Divisória naval, tipo cega - Sistema de montagem simplificada com rodapés simples - painéis de no mínimo 35 mm (trinta e cinco milímetros) de espessura, de chapa dura de fibras de eucalipto prensada, com acabamento em resina melamínica de baixa pressão na cor cristal e perfis em aço galvanizado pintado em epóxi na cor cinza - Incluindo instalação e materiais necessários.
Código | Descrição da composição | unid | quant. | custo unit. | custo total
IFPB | Divisória naval - tipo cega | unid | 1 | 107.5 | 107.5
25957/SINAPI | Montador de estrutura metálica | h | 0.25 | 4.05 | 1.01
06111/SINAPI | servente | h | 0.5 | 4.05 | 2.03
10549/ORSE | encargos complementares - servente | h | 0.5 | 1.83 | 0.92
10605/ORSE | encargos complementares - montador | h | 0.25 | 2.01 | 0.5
Equipamento | material | Mão-de-obra | Enc. Social | Terceiros | Valor Total
0 | 107.5 | 3.04 | 1.42 | 0 | 111.96
Composição de preço
3.1 - Porta completa em divisória naval simples, com no mínimo 35 mm (trinta e cinco milímetros) de espessura, de chapa dura de fibras de eucalipto prensada, com acabamento em resina melamínica de baixa pressão na cor cristal, medindo 2,10m x 0,90m x 35mm, com fechadura, tipo tubular, cor a ser definida conforme portfólio, com chave (02 cópias)/botão de girar, trincos 90 mm e 61 mm - Incluindo instalação e materiais necessários.
Código | Descrição da composição | unid | quant. | custo unit. | custo total
IFPB | Porta em divisória naval simples | unid | 1 | 107.5 | 302.57
25957/SINAPI | Montador de estrutura metálica | h | 0.25 | 4.05 | 1.01
06111/SINAPI | servente | h | 0.5 | 4.05 | 2.03
10549/ORSE | encargos complementares - servente | h | 0.5 | 1.83 | 0.92
10605/ORSE | encargos complementares - montador | h | 0.25 | 2.01 | 0.5
Equipamento | material | Mão-de-obra | Enc. Social | Terceiros | Valor Total
0 | 302.57 | 3.04 | 1.42 | 0 | 307.03
Composição de preço
9.1 - Quadro distribuição de embutir em chapa de aço, p/até 16 disjuntores, trifasico, c/barramento, padrão DIN (linha branca) e espaço para disjuntor geral
Código | Descrição da composição | unid | quant. | custo unit. | custo total
Composição | Quadro de distribuição | unid | 1 | 345 | 345 | 1.82
Composição | Eletricista | h | 1.837 | 7.6436 | 14.04 | 7.88
00066/ORSE | Pedreiro | h | 0.15 | 5.06 | 0.76 | 1.83
00068/ORSE | Servente | h | 1.91 | 3.41 | 6.51 | 1.78
Equipamento | material | Mão-de-obra | Enc. Social | Terceiros | Valor Total
0 | 345 | 21.31 | 15.8355 | 0 | 366.32

## Disjuntor 10-16A 9.2
Composição de preço
2.3 - Divisória naval, tipo cega - Sistema de montagem simplificada com rodapés simples - painéis de no mínimo 35 mm (trinta e cinco milímetros) de espessura, de chapa dura de fibras de eucalipto prensada, com acabamento em resina melamínica de baixa pressão na cor cristal e perfis em aço galvanizado pintado em epóxi na cor cinza - Incluindo instalação e materiais necessários.
Código | Descrição da composição | unid | quant. | custo unit. | custo total
IFPB | Divisória naval - tipo cega | unid | 1 | 107.5 | 107.5
25957/SINAPI | Montador de estrutura metálica | h | 0.25 | 4.05 | 1.01
06111/SINAPI | servente | h | 0.5 | 4.05 | 2.03
10549/ORSE | encargos complementares - servente | h | 0.5 | 1.83 | 0.92
10605/ORSE | encargos complementares - montador | h | 0.25 | 2.01 | 0.5
Equipamento | material | Mão-de-obra | Enc. Social | Terceiros | Valor Total
0 | 107.5 | 3.04 | 1.42 | 0 | 111.96
Composição de preço
3.1 - Porta completa em divisória naval simples, com no mínimo 35 mm (trinta e cinco milímetros) de espessura, de chapa dura de fibras de eucalipto prensada, com acabamento em resina melamínica de baixa pressão na cor cristal, medindo 2,10m x 0,90m x 35mm, com fechadura, tipo tubular, cor a ser definida conforme portfólio, com chave (02 cópias)/botão de girar, trincos 90 mm e 61 mm - Incluindo instalação e materiais necessários.
Código | Descrição da composição | unid | quant. | custo unit. | custo total
IFPB | Porta em divisória naval simples | unid | 1 | 107.5 | 302.57
25957/SINAPI | Montador de estrutura metálica | h | 0.25 | 4.05 | 1.01
06111/SINAPI | servente | h | 0.5 | 4.05 | 2.03
10549/ORSE | encargos complementares - servente | h | 0.5 | 1.83 | 0.92
10605/ORSE | encargos complementares - montador | h | 0.25 | 2.01 | 0.5
Equipamento | material | Mão-de-obra | Enc. Social | Terceiros | Valor Total
0 | 302.57 | 3.04 | 1.42 | 0 | 307.03
Composição de preço
9.2 - Disjuntor monopolar tipo DIN corrente nominal de 10-16A, fornecimento e instalação
Código | Descrição da composição | unid | quant. | custo unit. | custo total
Composição | Disjuntor | unid | 1 | 4 | 4 | 1.82
Composição | Eletricista | h | 0.4 | 7.6436 | 3.06 | 7.88
00066/ORSE | Pedreiro | h | 0.15 | 5.06 | 0.76 | 1.83
00068/ORSE | Servente | h | 0.1743 | 3.41 | 0.59 | 1.78
Equipamento | material | Mão-de-obra | Enc. Social | Terceiros | Valor Total
0 | 4 | 4.41 | 3.2771 | 0 | 8.42

## Disjuntor 20A 9.3
Composição de preço
9.3 - Disjuntor monopolar tipo DIN, corrente nominal de 20A, fornecimento e instalação.
Código | Descrição da composição | unid | quant. | custo unit. | custo total
Composição | Disjuntor | unid | 1 | 4.61 | 4.61 | 1.82
Composição | Eletricista | h | 0.4 | 7.64 | 3.06 | 0.25
00066/ORSE | Pedreiro | h | 0.15 | 5.06 | 0.76 | 44.95
00068/ORSE | Servente | h | 0.1743 | 3.41 | 0.59 | 33.18
Equipamento | material | Mão-de-obra | Enc. Social | Terceiros | Valor Total
0 | 4.61 | 4.41 | 3.2771 | 0 | 9.03

## Disjuntor 10 - 50 A 9.4
Composição de preço
2.3 - Divisória naval, tipo cega - Sistema de montagem simplificada com rodapés simples - painéis de no mínimo 35 mm (trinta e cinco milímetros) de espessura, de chapa dura de fibras de eucalipto prensada, com acabamento em resina melamínica de baixa pressão na cor cristal e perfis em aço galvanizado pintado em epóxi na cor cinza - Incluindo instalação e materiais necessários.
Código | Descrição da composição | unid | quant. | custo unit. | custo total
IFPB | Divisória naval - tipo cega | unid | 1 | 107.5 | 107.5
25957/SINAPI | Montador de estrutura metálica | h | 0.25 | 4.05 | 1.01
06111/SINAPI | servente | h | 0.5 | 4.05 | 2.03
10549/ORSE | encargos complementares - servente | h | 0.5 | 1.83 | 0.92
10605/ORSE | encargos complementares - montador | h | 0.25 | 2.01 | 0.5
Equipamento | material | Mão-de-obra | Enc. Social | Terceiros | Valor Total
0 | 107.5 | 3.04 | 1.42 | 0 | 111.96
Composição de preço
3.1 - Porta completa em divisória naval simples, com no mínimo 35 mm (trinta e cinco milímetros) de espessura, de chapa dura de fibras de eucalipto prensada, com acabamento em resina melamínica de baixa pressão na cor cristal, medindo 2,10m x 0,90m x 35mm, com fechadura, tipo tubular, cor a ser definida conforme portfólio, com chave (02 cópias)/botão de girar, trincos 90 mm e 61 mm - Incluindo instalação e materiais necessários.
Código | Descrição da composição | unid | quant. | custo unit. | custo total
IFPB | Porta em divisória naval simples | unid | 1 | 107.5 | 302.57
25957/SINAPI | Montador de estrutura metálica | h | 0.25 | 4.05 | 1.01
06111/SINAPI | servente | h | 0.5 | 4.05 | 2.03
10549/ORSE | encargos complementares - servente | h | 0.5 | 1.83 | 0.92
10605/ORSE | encargos complementares - montador | h | 0.25 | 2.01 | 0.5
Equipamento | material | Mão-de-obra | Enc. Social | Terceiros | Valor Total
0 | 302.57 | 3.04 | 1.42 | 0 | 307.03
Composição de preço
9.4 - Disjuntor termomagnetico tripolar padrao DIN 10-50A 240V, fornecimento e instalação
Código | Descrição da composição | unid | quant. | custo unit. | custo total
Composição | Disjuntor | unid | 1 | 53.22 | 53.22 | 1.82
Composição | Eletricista | h | 2 | 7.64 | 15.28 | 0.25
00066/ORSE | Pedreiro | h | 0.15 | 5.06 | 0.76 | 44.95
00068/ORSE | Servente | h | 0.1743 | 3.41 | 0.59 | 33.18
Equipamento | material | Mão-de-obra | Enc. Social | Terceiros | Valor Total
0 | 53.22 | 16.63 | 12.3578 | 0 | 69.86

## Interruptor 9.5
Composição de preço
2.3 - Divisória naval, tipo cega - Sistema de montagem simplificada com rodapés simples - painéis de no mínimo 35 mm (trinta e cinco milímetros) de espessura, de chapa dura de fibras de eucalipto prensada, com acabamento em resina melamínica de baixa pressão na cor cristal e perfis em aço galvanizado pintado em epóxi na cor cinza - Incluindo instalação e materiais necessários.
Código | Descrição da composição | unid | quant. | custo unit. | custo total
IFPB | Divisória naval - tipo cega | unid | 1 | 107.5 | 107.5
25957/SINAPI | Montador de estrutura metálica | h | 0.25 | 4.05 | 1.01
06111/SINAPI | servente | h | 0.5 | 4.05 | 2.03
10549/ORSE | encargos complementares - servente | h | 0.5 | 1.83 | 0.92
10605/ORSE | encargos complementares - montador | h | 0.25 | 2.01 | 0.5
Equipamento | material | Mão-de-obra | Enc. Social | Terceiros | Valor Total
0 | 107.5 | 3.04 | 1.42 | 0 | 111.96
Composição de preço
3.1 - Porta completa em divisória naval simples, com no mínimo 35 mm (trinta e cinco milímetros) de espessura, de chapa dura de fibras de eucalipto prensada, com acabamento em resina melamínica de baixa pressão na cor cristal, medindo 2,10m x 0,90m x 35mm, com fechadura, tipo tubular, cor a ser definida conforme portfólio, com chave (02 cópias)/botão de girar, trincos 90 mm e 61 mm - Incluindo instalação e materiais necessários.
Código | Descrição da composição | unid | quant. | custo unit. | custo total
IFPB | Porta em divisória naval simples | unid | 1 | 107.5 | 302.57
25957/SINAPI | Montador de estrutura metálica | h | 0.25 | 4.05 | 1.01
06111/SINAPI | servente | h | 0.5 | 4.05 | 2.03
10549/ORSE | encargos complementares - servente | h | 0.5 | 1.83 | 0.92
10605/ORSE | encargos complementares - montador | h | 0.25 | 2.01 | 0.5
Equipamento | material | Mão-de-obra | Enc. Social | Terceiros | Valor Total
0 | 302.57 | 3.04 | 1.42 | 0 | 307.03
Composição de preço
9.5 - Interruptor de embutir com 01 seção simples e placa, fornecimento e instalação
Código | Descrição da composição | unid | quant. | custo unit. | custo total
Composição | Interruptor | m | 1 | 0.89 | 0.89 | 1.82
Composição | Eletricista | h | 0.3 | 7.6436 | 2.29 | 7.88
00066/ORSE | Pedreiro | h | 0.15 | 5.06 | 0.76 | 1.83
00068/ORSE | Servente | h | 0.3 | 3.41 | 1.02 | 1.78
Equipamento | material | Mão-de-obra | Enc. Social | Terceiros | Valor Total
0 | 0.89 | 4.07 | 3.0244 | 0 | 4.97

## Caixa PVC 9.6
Composição de preço
2.3 - Divisória naval, tipo cega - Sistema de montagem simplificada com rodapés simples - painéis de no mínimo 35 mm (trinta e cinco milímetros) de espessura, de chapa dura de fibras de eucalipto prensada, com acabamento em resina melamínica de baixa pressão na cor cristal e perfis em aço galvanizado pintado em epóxi na cor cinza - Incluindo instalação e materiais necessários.
Código | Descrição da composição | unid | quant. | custo unit. | custo total
IFPB | Divisória naval - tipo cega | unid | 1 | 107.5 | 107.5
25957/SINAPI | Montador de estrutura metálica | h | 0.25 | 4.05 | 1.01
06111/SINAPI | servente | h | 0.5 | 4.05 | 2.03
10549/ORSE | encargos complementares - servente | h | 0.5 | 1.83 | 0.92
10605/ORSE | encargos complementares - montador | h | 0.25 | 2.01 | 0.5
Equipamento | material | Mão-de-obra | Enc. Social | Terceiros | Valor Total
0 | 107.5 | 3.04 | 1.42 | 0 | 111.96
Composição de preço
3.1 - Porta completa em divisória naval simples, com no mínimo 35 mm (trinta e cinco milímetros) de espessura, de chapa dura de fibras de eucalipto prensada, com acabamento em resina melamínica de baixa pressão na cor cristal, medindo 2,10m x 0,90m x 35mm, com fechadura, tipo tubular, cor a ser definida conforme portfólio, com chave (02 cópias)/botão de girar, trincos 90 mm e 61 mm - Incluindo instalação e materiais necessários.
Código | Descrição da composição | unid | quant. | custo unit. | custo total
IFPB | Porta em divisória naval simples | unid | 1 | 107.5 | 302.57
25957/SINAPI | Montador de estrutura metálica | h | 0.25 | 4.05 | 1.01
06111/SINAPI | servente | h | 0.5 | 4.05 | 2.03
10549/ORSE | encargos complementares - servente | h | 0.5 | 1.83 | 0.92
10605/ORSE | encargos complementares - montador | h | 0.25 | 2.01 | 0.5
Equipamento | material | Mão-de-obra | Enc. Social | Terceiros | Valor Total
0 | 302.57 | 3.04 | 1.42 | 0 | 307.03
Composição de preço
9.6 - Caixa PVC 4x2" p/ eletroduto, fornecimento e instalação
Código | Descrição da composição | unid | quant. | custo unit. | custo total
Composição | Caixa de PVC | m | 1 | 0.5 | 0.5 | 1.82
Composição | Eletricista | h | 0.1 | 7.6436 | 0.76 | 7.88
00066/ORSE | Pedreiro | h | 0.1 | 5.06 | 0.51 | 1.83
00068/ORSE | Servente | h | 0.1 | 3.41 | 0.34 | 1.78
Equipamento | material | Mão-de-obra | Enc. Social | Terceiros | Valor Total
0 | 0.5 | 1.61 | 1.1964 | 0 | 2.12

## Luminária 9.7
Composição de preço
2.3 - Divisória naval, tipo cega - Sistema de montagem simplificada com rodapés simples - painéis de no mínimo 35 mm (trinta e cinco milímetros) de espessura, de chapa dura de fibras de eucalipto prensada, com acabamento em resina melamínica de baixa pressão na cor cristal e perfis em aço galvanizado pintado em epóxi na cor cinza - Incluindo instalação e materiais necessários.
Código | Descrição da composição | unid | quant. | custo unit. | custo total
IFPB | Divisória naval - tipo cega | unid | 1 | 107.5 | 107.5
25957/SINAPI | Montador de estrutura metálica | h | 0.25 | 4.05 | 1.01
06111/SINAPI | servente | h | 0.5 | 4.05 | 2.03
10549/ORSE | encargos complementares - servente | h | 0.5 | 1.83 | 0.92
10605/ORSE | encargos complementares - montador | h | 0.25 | 2.01 | 0.5
Equipamento | material | Mão-de-obra | Enc. Social | Terceiros | Valor Total
0 | 107.5 | 3.04 | 1.42 | 0 | 111.96
Composição de preço
3.1 - Porta completa em divisória naval simples, com no mínimo 35 mm (trinta e cinco milímetros) de espessura, de chapa dura de fibras de eucalipto prensada, com acabamento em resina melamínica de baixa pressão na cor cristal, medindo 2,10m x 0,90m x 35mm, com fechadura, tipo tubular, cor a ser definida conforme portfólio, com chave (02 cópias)/botão de girar, trincos 90 mm e 61 mm - Incluindo instalação e materiais necessários.
Código | Descrição da composição | unid | quant. | custo unit. | custo total
IFPB | Porta em divisória naval simples | unid | 1 | 107.5 | 302.57
25957/SINAPI | Montador de estrutura metálica | h | 0.25 | 4.05 | 1.01
06111/SINAPI | servente | h | 0.5 | 4.05 | 2.03
10549/ORSE | encargos complementares - servente | h | 0.5 | 1.83 | 0.92
10605/ORSE | encargos complementares - montador | h | 0.25 | 2.01 | 0.5
Equipamento | material | Mão-de-obra | Enc. Social | Terceiros | Valor Total
0 | 302.57 | 3.04 | 1.42 | 0 | 307.03
Composição de preço
9.7 - Luminária calha sobrepor p/lamp.fluorescente 1x32w, completa, inclusive reator eletrônico e lâmpada, fornecimento e instalação
Código | Descrição da composição | unid | quant. | custo unit. | custo total
Composição | Luminária | unid | 1 | 46.09 | 46.09 | 1.82
Composição | Eletricista | h | 1 | 7.6436 | 7.64 | 7.88
00066/ORSE | Pedreiro | h | 0.15 | 5.06 | 0.76 | 1.83
00068/ORSE | Servente | h | 1 | 3.41 | 3.41 | 1.78
Equipamento | material | Mão-de-obra | Enc. Social | Terceiros | Valor Total
0 | 46.09 | 11.81 | 8.776 | 0 | 57.91

## Tomada 9.8
Composição de preço
2.3 - Divisória naval, tipo cega - Sistema de montagem simplificada com rodapés simples - painéis de no mínimo 35 mm (trinta e cinco milímetros) de espessura, de chapa dura de fibras de eucalipto prensada, com acabamento em resina melamínica de baixa pressão na cor cristal e perfis em aço galvanizado pintado em epóxi na cor cinza - Incluindo instalação e materiais necessários.
Código | Descrição da composição | unid | quant. | custo unit. | custo total
IFPB | Divisória naval - tipo cega | unid | 1 | 107.5 | 107.5
25957/SINAPI | Montador de estrutura metálica | h | 0.25 | 4.05 | 1.01
06111/SINAPI | servente | h | 0.5 | 4.05 | 2.03
10549/ORSE | encargos complementares - servente | h | 0.5 | 1.83 | 0.92
10605/ORSE | encargos complementares - montador | h | 0.25 | 2.01 | 0.5
Equipamento | material | Mão-de-obra | Enc. Social | Terceiros | Valor Total
0 | 107.5 | 3.04 | 1.42 | 0 | 111.96
Composição de preço
3.1 - Porta completa em divisória naval simples, com no mínimo 35 mm (trinta e cinco milímetros) de espessura, de chapa dura de fibras de eucalipto prensada, com acabamento em resina melamínica de baixa pressão na cor cristal, medindo 2,10m x 0,90m x 35mm, com fechadura, tipo tubular, cor a ser definida conforme portfólio, com chave (02 cópias)/botão de girar, trincos 90 mm e 61 mm - Incluindo instalação e materiais necessários.
Código | Descrição da composição | unid | quant. | custo unit. | custo total
IFPB | Porta em divisória naval simples | unid | 1 | 107.5 | 302.57
25957/SINAPI | Montador de estrutura metálica | h | 0.25 | 4.05 | 1.01
06111/SINAPI | servente | h | 0.5 | 4.05 | 2.03
10549/ORSE | encargos complementares - servente | h | 0.5 | 1.83 | 0.92
10605/ORSE | encargos complementares - montador | h | 0.25 | 2.01 | 0.5
Equipamento | material | Mão-de-obra | Enc. Social | Terceiros | Valor Total
0 | 302.57 | 3.04 | 1.42 | 0 | 307.03
Composição de preço
9.8 - Tomada 2p + t, ABNT, de embutir, 10 A, com placa em pvc, fornecimento e instalação
Código | Descrição da composição | unid | quant. | custo unit. | custo total
Composição | Tomada | m | 1 | 4.09 | 4.09 | 1.82
Composição | Eletricista | h | 1 | 7.6436 | 7.64 | 7.88
00066/ORSE | Pedreiro | h | 0.15 | 5.06 | 0.76 | 1.83
00068/ORSE | Servente | h | 1 | 3.41 | 3.41 | 1.78
Equipamento | material | Mão-de-obra | Enc. Social | Terceiros | Valor Total
0 | 4.09 | 11.81 | 8.776 | 0 | 15.91

## Eletroduto Flex 9.9
Composição de preço
2.3 - Divisória naval, tipo cega - Sistema de montagem simplificada com rodapés simples - painéis de no mínimo 35 mm (trinta e cinco milímetros) de espessura, de chapa dura de fibras de eucalipto prensada, com acabamento em resina melamínica de baixa pressão na cor cristal e perfis em aço galvanizado pintado em epóxi na cor cinza - Incluindo instalação e materiais necessários.
Código | Descrição da composição | unid | quant. | custo unit. | custo total
IFPB | Divisória naval - tipo cega | unid | 1 | 107.5 | 107.5
25957/SINAPI | Montador de estrutura metálica | h | 0.25 | 4.05 | 1.01
06111/SINAPI | servente | h | 0.5 | 4.05 | 2.03
10549/ORSE | encargos complementares - servente | h | 0.5 | 1.83 | 0.92
10605/ORSE | encargos complementares - montador | h | 0.25 | 2.01 | 0.5
Equipamento | material | Mão-de-obra | Enc. Social | Terceiros | Valor Total
0 | 107.5 | 3.04 | 1.42 | 0 | 111.96
Composição de preço
3.1 - Porta completa em divisória naval simples, com no mínimo 35 mm (trinta e cinco milímetros) de espessura, de chapa dura de fibras de eucalipto prensada, com acabamento em resina melamínica de baixa pressão na cor cristal, medindo 2,10m x 0,90m x 35mm, com fechadura, tipo tubular, cor a ser definida conforme portfólio, com chave (02 cópias)/botão de girar, trincos 90 mm e 61 mm - Incluindo instalação e materiais necessários.
Código | Descrição da composição | unid | quant. | custo unit. | custo total
IFPB | Porta em divisória naval simples | unid | 1 | 107.5 | 302.57
25957/SINAPI | Montador de estrutura metálica | h | 0.25 | 4.05 | 1.01
06111/SINAPI | servente | h | 0.5 | 4.05 | 2.03
10549/ORSE | encargos complementares - servente | h | 0.5 | 1.83 | 0.92
10605/ORSE | encargos complementares - montador | h | 0.25 | 2.01 | 0.5
Equipamento | material | Mão-de-obra | Enc. Social | Terceiros | Valor Total
0 | 302.57 | 3.04 | 1.42 | 0 | 307.03
Composição de preço
9.9 - Eletroduto flexível corrugado, PVC DN 25 mm (3/4"), para circuitos terminais, instalado em parede, fornecimento e instalação.
Código | Descrição da composição | unid | quant. | custo unit. | custo total
Composição | Eletroduto flexível de 25mm | m | 1 | 1.19 | 1.19 | 1.82
Composição | Eletricista | h | 0.3 | 7.6436 | 2.29 | 7.88
00066/ORSE | Pedreiro | h | 0.15 | 5.06 | 0.76 | 1.83
00068/ORSE | Servente | h | 0.3 | 3.41 | 1.02 | 1.78
Equipamento | material | Mão-de-obra | Enc. Social | Terceiros | Valor Total
0 | 1.19 | 4.07 | 1.78 | 0 | 5.27

## Eletroduto 25 9.10
Composição de preço
2.3 - Divisória naval, tipo cega - Sistema de montagem simplificada com rodapés simples - painéis de no mínimo 35 mm (trinta e cinco milímetros) de espessura, de chapa dura de fibras de eucalipto prensada, com acabamento em resina melamínica de baixa pressão na cor cristal e perfis em aço galvanizado pintado em epóxi na cor cinza - Incluindo instalação e materiais necessários.
Código | Descrição da composição | unid | quant. | custo unit. | custo total
IFPB | Divisória naval - tipo cega | unid | 1 | 107.5 | 107.5
25957/SINAPI | Montador de estrutura metálica | h | 0.25 | 4.05 | 1.01
06111/SINAPI | servente | h | 0.5 | 4.05 | 2.03
10549/ORSE | encargos complementares - servente | h | 0.5 | 1.83 | 0.92
10605/ORSE | encargos complementares - montador | h | 0.25 | 2.01 | 0.5
Equipamento | material | Mão-de-obra | Enc. Social | Terceiros | Valor Total
0 | 107.5 | 3.04 | 1.42 | 0 | 111.96
Composição de preço
3.1 - Porta completa em divisória naval simples, com no mínimo 35 mm (trinta e cinco milímetros) de espessura, de chapa dura de fibras de eucalipto prensada, com acabamento em resina melamínica de baixa pressão na cor cristal, medindo 2,10m x 0,90m x 35mm, com fechadura, tipo tubular, cor a ser definida conforme portfólio, com chave (02 cópias)/botão de girar, trincos 90 mm e 61 mm - Incluindo instalação e materiais necessários.
Código | Descrição da composição | unid | quant. | custo unit. | custo total
IFPB | Porta em divisória naval simples | unid | 1 | 107.5 | 302.57
25957/SINAPI | Montador de estrutura metálica | h | 0.25 | 4.05 | 1.01
06111/SINAPI | servente | h | 0.5 | 4.05 | 2.03
10549/ORSE | encargos complementares - servente | h | 0.5 | 1.83 | 0.92
10605/ORSE | encargos complementares - montador | h | 0.25 | 2.01 | 0.5
Equipamento | material | Mão-de-obra | Enc. Social | Terceiros | Valor Total
0 | 302.57 | 3.04 | 1.42 | 0 | 307.03
Composição de preço
9.10 - Eletroduto rígido roscável, pvc, dn 25 mm (3/4"), para circuitos terminais, instalado em parede, fornecimento e instalação.
Código | Descrição da composição | unid | quant. | custo unit. | custo total
Composição | Eletroduto rígido de 25mm | m | 1 | 3.01 | 3.01 | 10.63
Composição | Eletricista | h | 0.3 | 7.6436 | 2.29 | 7.88
00066/ORSE | Pedreiro | h | 0.15 | 5.06 | 0.76 | 1.83
00068/ORSE | Servente | h | 0.3 | 3.41 | 1.02 | 1.78
Equipamento | material | Mão-de-obra | Enc. Social | Terceiros | Valor Total
0 | 3.01 | 4.07 | 1.78 | 0 | 7.09

## Eletroduto 32 9.11
Composição de preço
2.3 - Divisória naval, tipo cega - Sistema de montagem simplificada com rodapés simples - painéis de no mínimo 35 mm (trinta e cinco milímetros) de espessura, de chapa dura de fibras de eucalipto prensada, com acabamento em resina melamínica de baixa pressão na cor cristal e perfis em aço galvanizado pintado em epóxi na cor cinza - Incluindo instalação e materiais necessários.
Código | Descrição da composição | unid | quant. | custo unit. | custo total
IFPB | Divisória naval - tipo cega | unid | 1 | 107.5 | 107.5
25957/SINAPI | Montador de estrutura metálica | h | 0.25 | 4.05 | 1.01
06111/SINAPI | servente | h | 0.5 | 4.05 | 2.03
10549/ORSE | encargos complementares - servente | h | 0.5 | 1.83 | 0.92
10605/ORSE | encargos complementares - montador | h | 0.25 | 2.01 | 0.5
Equipamento | material | Mão-de-obra | Enc. Social | Terceiros | Valor Total
0 | 107.5 | 3.04 | 1.42 | 0 | 111.96
Composição de preço
3.1 - Porta completa em divisória naval simples, com no mínimo 35 mm (trinta e cinco milímetros) de espessura, de chapa dura de fibras de eucalipto prensada, com acabamento em resina melamínica de baixa pressão na cor cristal, medindo 2,10m x 0,90m x 35mm, com fechadura, tipo tubular, cor a ser definida conforme portfólio, com chave (02 cópias)/botão de girar, trincos 90 mm e 61 mm - Incluindo instalação e materiais necessários.
Código | Descrição da composição | unid | quant. | custo unit. | custo total
IFPB | Porta em divisória naval simples | unid | 1 | 107.5 | 302.57
25957/SINAPI | Montador de estrutura metálica | h | 0.25 | 4.05 | 1.01
06111/SINAPI | servente | h | 0.5 | 4.05 | 2.03
10549/ORSE | encargos complementares - servente | h | 0.5 | 1.83 | 0.92
10605/ORSE | encargos complementares - montador | h | 0.25 | 2.01 | 0.5
Equipamento | material | Mão-de-obra | Enc. Social | Terceiros | Valor Total
0 | 302.57 | 3.04 | 1.42 | 0 | 307.03
Composição de preço
9.11 - Eletroduto rígido roscável, PVC DN 32 mm (1"), para circuitos terminais, instalado em parede - fornecimento e instalação.
Código | Descrição da composição | unid | quant. | custo unit. | custo total
Composição | Eletroduto rígido de 32mm | m | 1 | 4.99 | 4.99 | 10.63
Composição | Eletricista | h | 0.3 | 7.6436 | 2.29 | 7.88
00066/ORSE | Pedreiro | h | 0.15 | 5.06 | 0.76 | 1.83
00068/ORSE | Servente | h | 0.3 | 3.41 | 1.02 | 1.78
Equipamento | material | Mão-de-obra | Enc. Social | Terceiros | Valor Total
0 | 4.99 | 4.07 | 1.78 | 0 | 9.07

## Abraçadeira 9.12
Composição de preço
2.3 - Divisória naval, tipo cega - Sistema de montagem simplificada com rodapés simples - painéis de no mínimo 35 mm (trinta e cinco milímetros) de espessura, de chapa dura de fibras de eucalipto prensada, com acabamento em resina melamínica de baixa pressão na cor cristal e perfis em aço galvanizado pintado em epóxi na cor cinza - Incluindo instalação e materiais necessários.
Código | Descrição da composição | unid | quant. | custo unit. | custo total
IFPB | Divisória naval - tipo cega | unid | 1 | 107.5 | 107.5
25957/SINAPI | Montador de estrutura metálica | h | 0.25 | 4.05 | 1.01
06111/SINAPI | servente | h | 0.5 | 4.05 | 2.03
10549/ORSE | encargos complementares - servente | h | 0.5 | 1.83 | 0.92
10605/ORSE | encargos complementares - montador | h | 0.25 | 2.01 | 0.5
Equipamento | material | Mão-de-obra | Enc. Social | Terceiros | Valor Total
0 | 107.5 | 3.04 | 1.42 | 0 | 111.96
Composição de preço
3.1 - Porta completa em divisória naval simples, com no mínimo 35 mm (trinta e cinco milímetros) de espessura, de chapa dura de fibras de eucalipto prensada, com acabamento em resina melamínica de baixa pressão na cor cristal, medindo 2,10m x 0,90m x 35mm, com fechadura, tipo tubular, cor a ser definida conforme portfólio, com chave (02 cópias)/botão de girar, trincos 90 mm e 61 mm - Incluindo instalação e materiais necessários.
Código | Descrição da composição | unid | quant. | custo unit. | custo total
IFPB | Porta em divisória naval simples | unid | 1 | 107.5 | 302.57
25957/SINAPI | Montador de estrutura metálica | h | 0.25 | 4.05 | 1.01
06111/SINAPI | servente | h | 0.5 | 4.05 | 2.03
10549/ORSE | encargos complementares - servente | h | 0.5 | 1.83 | 0.92
10605/ORSE | encargos complementares - montador | h | 0.25 | 2.01 | 0.5
Equipamento | material | Mão-de-obra | Enc. Social | Terceiros | Valor Total
0 | 302.57 | 3.04 | 1.42 | 0 | 307.03
Composição de preço
9.12 - Abraçadeira em aço inox, tipo "D", 3/4", fornecimento e instalação
Código | Descrição da composição | unid | quant. | custo unit. | custo total
Composição | Abraçadeiras | unid | 1 | 1.46 | 1.46 | 10.63
Composição | Eletricista | h | 0.1 | 7.6436 | 0.76 | 7.88
00066/ORSE | Pedreiro | h | 0.1 | 5.06 | 0.51 | 1.83
00068/ORSE | Servente | h | 0.1 | 3.41 | 0.34 | 1.78
Equipamento | material | Mão-de-obra | Enc. Social | Terceiros | Valor Total
0 | 1.46 | 1.61 | 0.85 | 0 | 3.08

## Curva 9.13
Composição de preço
2.3 - Divisória naval, tipo cega - Sistema de montagem simplificada com rodapés simples - painéis de no mínimo 35 mm (trinta e cinco milímetros) de espessura, de chapa dura de fibras de eucalipto prensada, com acabamento em resina melamínica de baixa pressão na cor cristal e perfis em aço galvanizado pintado em epóxi na cor cinza - Incluindo instalação e materiais necessários.
Código | Descrição da composição | unid | quant. | custo unit. | custo total
IFPB | Divisória naval - tipo cega | unid | 1 | 107.5 | 107.5
25957/SINAPI | Montador de estrutura metálica | h | 0.25 | 4.05 | 1.01
06111/SINAPI | servente | h | 0.5 | 4.05 | 2.03
10549/ORSE | encargos complementares - servente | h | 0.5 | 1.83 | 0.92
10605/ORSE | encargos complementares - montador | h | 0.25 | 2.01 | 0.5
Equipamento | material | Mão-de-obra | Enc. Social | Terceiros | Valor Total
0 | 107.5 | 3.04 | 1.42 | 0 | 111.96
Composição de preço
3.1 - Porta completa em divisória naval simples, com no mínimo 35 mm (trinta e cinco milímetros) de espessura, de chapa dura de fibras de eucalipto prensada, com acabamento em resina melamínica de baixa pressão na cor cristal, medindo 2,10m x 0,90m x 35mm, com fechadura, tipo tubular, cor a ser definida conforme portfólio, com chave (02 cópias)/botão de girar, trincos 90 mm e 61 mm - Incluindo instalação e materiais necessários.
Código | Descrição da composição | unid | quant. | custo unit. | custo total
IFPB | Porta em divisória naval simples | unid | 1 | 107.5 | 302.57
25957/SINAPI | Montador de estrutura metálica | h | 0.25 | 4.05 | 1.01
06111/SINAPI | servente | h | 0.5 | 4.05 | 2.03
10549/ORSE | encargos complementares - servente | h | 0.5 | 1.83 | 0.92
10605/ORSE | encargos complementares - montador | h | 0.25 | 2.01 | 0.5
Equipamento | material | Mão-de-obra | Enc. Social | Terceiros | Valor Total
0 | 302.57 | 3.04 | 1.42 | 0 | 307.03
Composição de preço
9.13 - Curva 45/90 graus para eletroduto, PVC, roscável, DN 25 mm (3/4"), para circuitos terminais - fornecimento e instalação.
Código | Descrição da composição | unid | quant. | custo unit. | custo total
Composição | Curva 45/90 | unid | 1 | 4.02 | 4.02 | 10.63
Composição | Eletricista | h | 0.4 | 7.6436 | 3.06 | 7.88
00066/ORSE | Pedreiro | h | 0.1 | 5.06 | 0.51 | 1.83
00068/ORSE | Servente | h | 0.4 | 3.41 | 1.36 | 1.78
Equipamento | material | Mão-de-obra | Enc. Social | Terceiros | Valor Total
0 | 4.02 | 4.93 | 1.87 | 0 | 8.96

## Caixa Pre 9.14
Composição de preço
2.3 - Divisória naval, tipo cega - Sistema de montagem simplificada com rodapés simples - painéis de no mínimo 35 mm (trinta e cinco milímetros) de espessura, de chapa dura de fibras de eucalipto prensada, com acabamento em resina melamínica de baixa pressão na cor cristal e perfis em aço galvanizado pintado em epóxi na cor cinza - Incluindo instalação e materiais necessários.
Código | Descrição da composição | unid | quant. | custo unit. | custo total
IFPB | Divisória naval - tipo cega | unid | 1 | 107.5 | 107.5
25957/SINAPI | Montador de estrutura metálica | h | 0.25 | 4.05 | 1.01
06111/SINAPI | servente | h | 0.5 | 4.05 | 2.03
10549/ORSE | encargos complementares - servente | h | 0.5 | 1.83 | 0.92
10605/ORSE | encargos complementares - montador | h | 0.25 | 2.01 | 0.5
Equipamento | material | Mão-de-obra | Enc. Social | Terceiros | Valor Total
0 | 107.5 | 3.04 | 1.42 | 0 | 111.96
Composição de preço
3.1 - Porta completa em divisória naval simples, com no mínimo 35 mm (trinta e cinco milímetros) de espessura, de chapa dura de fibras de eucalipto prensada, com acabamento em resina melamínica de baixa pressão na cor cristal, medindo 2,10m x 0,90m x 35mm, com fechadura, tipo tubular, cor a ser definida conforme portfólio, com chave (02 cópias)/botão de girar, trincos 90 mm e 61 mm - Incluindo instalação e materiais necessários.
Código | Descrição da composição | unid | quant. | custo unit. | custo total
IFPB | Porta em divisória naval simples | unid | 1 | 107.5 | 302.57
25957/SINAPI | Montador de estrutura metálica | h | 0.25 | 4.05 | 1.01
06111/SINAPI | servente | h | 0.5 | 4.05 | 2.03
10549/ORSE | encargos complementares - servente | h | 0.5 | 1.83 | 0.92
10605/ORSE | encargos complementares - montador | h | 0.25 | 2.01 | 0.5
Equipamento | material | Mão-de-obra | Enc. Social | Terceiros | Valor Total
0 | 302.57 | 3.04 | 1.42 | 0 | 307.03
Composição de preço
9.14 - Caixa pré moldada (20x20x15)cm em concreto c/tampa
Código | Descrição da composição | unid | quant. | custo unit. | custo total
Composição | Caixa pré moldada | unid | 1 | 9.08 | 9.08 | 10.63
Composição | Eletricista | h | 1 | 7.6436 | 7.64 | 7.88
00066/ORSE | Pedreiro | h | 0.1 | 5.06 | 0.51 | 1.83
00068/ORSE | Servente | h | 1 | 3.41 | 3.41 | 1.78
Equipamento | material | Mão-de-obra | Enc. Social | Terceiros | Valor Total
0 | 9.08 | 11.56 | 3.92 | 0 | 20.65

## Cabo Cobre 2,5 9.15
Composição de preço
2.3 - Divisória naval, tipo cega - Sistema de montagem simplificada com rodapés simples - painéis de no mínimo 35 mm (trinta e cinco milímetros) de espessura, de chapa dura de fibras de eucalipto prensada, com acabamento em resina melamínica de baixa pressão na cor cristal e perfis em aço galvanizado pintado em epóxi na cor cinza - Incluindo instalação e materiais necessários.
Código | Descrição da composição | unid | quant. | custo unit. | custo total
IFPB | Divisória naval - tipo cega | unid | 1 | 107.5 | 107.5
25957/SINAPI | Montador de estrutura metálica | h | 0.25 | 4.05 | 1.01
06111/SINAPI | servente | h | 0.5 | 4.05 | 2.03
10549/ORSE | encargos complementares - servente | h | 0.5 | 1.83 | 0.92
10605/ORSE | encargos complementares - montador | h | 0.25 | 2.01 | 0.5
Equipamento | material | Mão-de-obra | Enc. Social | Terceiros | Valor Total
0 | 107.5 | 3.04 | 1.42 | 0 | 111.96
Composição de preço
3.1 - Porta completa em divisória naval simples, com no mínimo 35 mm (trinta e cinco milímetros) de espessura, de chapa dura de fibras de eucalipto prensada, com acabamento em resina melamínica de baixa pressão na cor cristal, medindo 2,10m x 0,90m x 35mm, com fechadura, tipo tubular, cor a ser definida conforme portfólio, com chave (02 cópias)/botão de girar, trincos 90 mm e 61 mm - Incluindo instalação e materiais necessários.
Código | Descrição da composição | unid | quant. | custo unit. | custo total
IFPB | Porta em divisória naval simples | unid | 1 | 107.5 | 302.57
25957/SINAPI | Montador de estrutura metálica | h | 0.25 | 4.05 | 1.01
06111/SINAPI | servente | h | 0.5 | 4.05 | 2.03
10549/ORSE | encargos complementares - servente | h | 0.5 | 1.83 | 0.92
10605/ORSE | encargos complementares - montador | h | 0.25 | 2.01 | 0.5
Equipamento | material | Mão-de-obra | Enc. Social | Terceiros | Valor Total
0 | 302.57 | 3.04 | 1.42 | 0 | 307.03
Composição de preço
9.15 - Cabo de cobre flexível isolado, 2,5 mm², anti-chama 450/750 V, para circuitos terminais, fornecimento e instalação.
Código | Descrição da composição | unid | quant. | custo unit. | custo total
Composição | Cabo Flex 2,5mm | m | 1 | 1.33 | 1.33 | 10.63
Composição | Eletricista | h | 0.05 | 7.6436 | 0.38 | 7.88
00066/ORSE | Pedreiro | h | 0.05 | 5.06 | 0.25 | 1.83
00068/ORSE | Servente | h | 0.05 | 3.41 | 0.17 | 1.78
Equipamento | material | Mão-de-obra | Enc. Social | Terceiros | Valor Total
0 | 1.33 | 0.8 | 0.42 | 0 | 2.14

## Cabo Cobre 4 9.16
Composição de preço
2.3 - Divisória naval, tipo cega - Sistema de montagem simplificada com rodapés simples - painéis de no mínimo 35 mm (trinta e cinco milímetros) de espessura, de chapa dura de fibras de eucalipto prensada, com acabamento em resina melamínica de baixa pressão na cor cristal e perfis em aço galvanizado pintado em epóxi na cor cinza - Incluindo instalação e materiais necessários.
Código | Descrição da composição | unid | quant. | custo unit. | custo total
IFPB | Divisória naval - tipo cega | unid | 1 | 107.5 | 107.5
25957/SINAPI | Montador de estrutura metálica | h | 0.25 | 4.05 | 1.01
06111/SINAPI | servente | h | 0.5 | 4.05 | 2.03
10549/ORSE | encargos complementares - servente | h | 0.5 | 1.83 | 0.92
10605/ORSE | encargos complementares - montador | h | 0.25 | 2.01 | 0.5
Equipamento | material | Mão-de-obra | Enc. Social | Terceiros | Valor Total
0 | 107.5 | 3.04 | 1.42 | 0 | 111.96
Composição de preço
3.1 - Porta completa em divisória naval simples, com no mínimo 35 mm (trinta e cinco milímetros) de espessura, de chapa dura de fibras de eucalipto prensada, com acabamento em resina melamínica de baixa pressão na cor cristal, medindo 2,10m x 0,90m x 35mm, com fechadura, tipo tubular, cor a ser definida conforme portfólio, com chave (02 cópias)/botão de girar, trincos 90 mm e 61 mm - Incluindo instalação e materiais necessários.
Código | Descrição da composição | unid | quant. | custo unit. | custo total
IFPB | Porta em divisória naval simples | unid | 1 | 107.5 | 302.57
25957/SINAPI | Montador de estrutura metálica | h | 0.25 | 4.05 | 1.01
06111/SINAPI | servente | h | 0.5 | 4.05 | 2.03
10549/ORSE | encargos complementares - servente | h | 0.5 | 1.83 | 0.92
10605/ORSE | encargos complementares - montador | h | 0.25 | 2.01 | 0.5
Equipamento | material | Mão-de-obra | Enc. Social | Terceiros | Valor Total
0 | 302.57 | 3.04 | 1.42 | 0 | 307.03
Composição de preço
9.16 - Cabo de cobre flexível isolado, 4 mm², anti-chama 450/750 V, para circuitos terminais, fornecimento e instalação.
Código | Descrição da composição | unid | quant. | custo unit. | custo total
Composição | Cabo Flex 4mm | m | 1 | 2.17 | 2.17 | 10.63
Composição | Eletricista | h | 0.05 | 7.6436 | 0.38 | 7.88
00066/ORSE | Pedreiro | h | 0.05 | 5.06 | 0.25 | 1.83
00068/ORSE | Servente | h | 0.05 | 3.41 | 0.17 | 1.78
Equipamento | material | Mão-de-obra | Enc. Social | Terceiros | Valor Total
0 | 2.17 | 0.8 | 0.42 | 0 | 2.98

## Cabo Cobre 6 9.17
Composição de preço
2.3 - Divisória naval, tipo cega - Sistema de montagem simplificada com rodapés simples - painéis de no mínimo 35 mm (trinta e cinco milímetros) de espessura, de chapa dura de fibras de eucalipto prensada, com acabamento em resina melamínica de baixa pressão na cor cristal e perfis em aço galvanizado pintado em epóxi na cor cinza - Incluindo instalação e materiais necessários.
Código | Descrição da composição | unid | quant. | custo unit. | custo total
IFPB | Divisória naval - tipo cega | unid | 1 | 107.5 | 107.5
25957/SINAPI | Montador de estrutura metálica | h | 0.25 | 4.05 | 1.01
06111/SINAPI | servente | h | 0.5 | 4.05 | 2.03
10549/ORSE | encargos complementares - servente | h | 0.5 | 1.83 | 0.92
10605/ORSE | encargos complementares - montador | h | 0.25 | 2.01 | 0.5
Equipamento | material | Mão-de-obra | Enc. Social | Terceiros | Valor Total
0 | 107.5 | 3.04 | 1.42 | 0 | 111.96
Composição de preço
3.1 - Porta completa em divisória naval simples, com no mínimo 35 mm (trinta e cinco milímetros) de espessura, de chapa dura de fibras de eucalipto prensada, com acabamento em resina melamínica de baixa pressão na cor cristal, medindo 2,10m x 0,90m x 35mm, com fechadura, tipo tubular, cor a ser definida conforme portfólio, com chave (02 cópias)/botão de girar, trincos 90 mm e 61 mm - Incluindo instalação e materiais necessários.
Código | Descrição da composição | unid | quant. | custo unit. | custo total
IFPB | Porta em divisória naval simples | unid | 1 | 107.5 | 302.57
25957/SINAPI | Montador de estrutura metálica | h | 0.25 | 4.05 | 1.01
06111/SINAPI | servente | h | 0.5 | 4.05 | 2.03
10549/ORSE | encargos complementares - servente | h | 0.5 | 1.83 | 0.92
10605/ORSE | encargos complementares - montador | h | 0.25 | 2.01 | 0.5
Equipamento | material | Mão-de-obra | Enc. Social | Terceiros | Valor Total
0 | 302.57 | 3.04 | 1.42 | 0 | 307.03
Composição de preço
9.17 - Cabo de cobre flexível isolado, 6 mm², anti-chama 450/750 V, para circuitos terminais - fornecimento e instalação.
Código | Descrição da composição | unid | quant. | custo unit. | custo total
Composição | Cabo Flex 6mm | m | 1 | 3.49 | 3.49 | 10.63
Composição | Eletricista | h | 0.05 | 7.6436 | 0.38 | 7.88
00066/ORSE | Pedreiro | h | 0.05 | 5.06 | 0.25 | 1.83
00068/ORSE | Servente | h | 0.05 | 3.41 | 0.17 | 1.78
Equipamento | material | Mão-de-obra | Enc. Social | Terceiros | Valor Total
0 | 3.49 | 0.8 | 0.42 | 0 | 4.3

## Cabo UTP 9.18
Composição de preço
2.3 - Divisória naval, tipo cega - Sistema de montagem simplificada com rodapés simples - painéis de no mínimo 35 mm (trinta e cinco milímetros) de espessura, de chapa dura de fibras de eucalipto prensada, com acabamento em resina melamínica de baixa pressão na cor cristal e perfis em aço galvanizado pintado em epóxi na cor cinza - Incluindo instalação e materiais necessários.
Código | Descrição da composição | unid | quant. | custo unit. | custo total
IFPB | Divisória naval - tipo cega | unid | 1 | 107.5 | 107.5
25957/SINAPI | Montador de estrutura metálica | h | 0.25 | 4.05 | 1.01
06111/SINAPI | servente | h | 0.5 | 4.05 | 2.03
10549/ORSE | encargos complementares - servente | h | 0.5 | 1.83 | 0.92
10605/ORSE | encargos complementares - montador | h | 0.25 | 2.01 | 0.5
Equipamento | material | Mão-de-obra | Enc. Social | Terceiros | Valor Total
0 | 107.5 | 3.04 | 1.42 | 0 | 111.96
Composição de preço
3.1 - Porta completa em divisória naval simples, com no mínimo 35 mm (trinta e cinco milímetros) de espessura, de chapa dura de fibras de eucalipto prensada, com acabamento em resina melamínica de baixa pressão na cor cristal, medindo 2,10m x 0,90m x 35mm, com fechadura, tipo tubular, cor a ser definida conforme portfólio, com chave (02 cópias)/botão de girar, trincos 90 mm e 61 mm - Incluindo instalação e materiais necessários.
Código | Descrição da composição | unid | quant. | custo unit. | custo total
IFPB | Porta em divisória naval simples | unid | 1 | 107.5 | 302.57
25957/SINAPI | Montador de estrutura metálica | h | 0.25 | 4.05 | 1.01
06111/SINAPI | servente | h | 0.5 | 4.05 | 2.03
10549/ORSE | encargos complementares - servente | h | 0.5 | 1.83 | 0.92
10605/ORSE | encargos complementares - montador | h | 0.25 | 2.01 | 0.5
Equipamento | material | Mão-de-obra | Enc. Social | Terceiros | Valor Total
0 | 302.57 | 3.04 | 1.42 | 0 | 307.03
Composição de preço
9.18 - FORNECIMENTO E LANÇAMENTO DE CABO UTP 4 PARES CAT 6
Código | Descrição da composição | unid | quant. | custo unit. | custo total
Composição | Cabo UTP | m | 1 | 5.34 | 5.34 | 10.63
Composição | Eletricista | h | 0.05 | 7.6436 | 0.38 | 7.88
00066/ORSE | Pedreiro | h | 0.05 | 5.06 | 0.25 | 1.83
00068/ORSE | Servente | h | 0.05 | 3.41 | 0.17 | 1.78
Equipamento | material | Mão-de-obra | Enc. Social | Terceiros | Valor Total
0 | 5.34 | 0.8 | 0.42 | 0 | 6.15

## Ponto Cab. 9.19
Composição de preço
2.3 - Divisória naval, tipo cega - Sistema de montagem simplificada com rodapés simples - painéis de no mínimo 35 mm (trinta e cinco milímetros) de espessura, de chapa dura de fibras de eucalipto prensada, com acabamento em resina melamínica de baixa pressão na cor cristal e perfis em aço galvanizado pintado em epóxi na cor cinza - Incluindo instalação e materiais necessários.
Código | Descrição da composição | unid | quant. | custo unit. | custo total
IFPB | Divisória naval - tipo cega | unid | 1 | 107.5 | 107.5
25957/SINAPI | Montador de estrutura metálica | h | 0.25 | 4.05 | 1.01
06111/SINAPI | servente | h | 0.5 | 4.05 | 2.03
10549/ORSE | encargos complementares - servente | h | 0.5 | 1.83 | 0.92
10605/ORSE | encargos complementares - montador | h | 0.25 | 2.01 | 0.5
Equipamento | material | Mão-de-obra | Enc. Social | Terceiros | Valor Total
0 | 107.5 | 3.04 | 1.42 | 0 | 111.96
Composição de preço
3.1 - Porta completa em divisória naval simples, com no mínimo 35 mm (trinta e cinco milímetros) de espessura, de chapa dura de fibras de eucalipto prensada, com acabamento em resina melamínica de baixa pressão na cor cristal, medindo 2,10m x 0,90m x 35mm, com fechadura, tipo tubular, cor a ser definida conforme portfólio, com chave (02 cópias)/botão de girar, trincos 90 mm e 61 mm - Incluindo instalação e materiais necessários.
Código | Descrição da composição | unid | quant. | custo unit. | custo total
IFPB | Porta em divisória naval simples | unid | 1 | 107.5 | 302.57
25957/SINAPI | Montador de estrutura metálica | h | 0.25 | 4.05 | 1.01
06111/SINAPI | servente | h | 0.5 | 4.05 | 2.03
10549/ORSE | encargos complementares - servente | h | 0.5 | 1.83 | 0.92
10605/ORSE | encargos complementares - montador | h | 0.25 | 2.01 | 0.5
Equipamento | material | Mão-de-obra | Enc. Social | Terceiros | Valor Total
0 | 302.57 | 3.04 | 1.42 | 0 | 307.03
Composição de preço
9.19 - Ponto para cabeamento estruturado embutido, com eletroduto pvc rígido Ø 3/4" c/cabo UTP 4 pares cat. 6
Código | Descrição da composição | unid | quant. | custo unit. | custo total
Composição | Ponto para cabeamento estruturado | unid | 1 | 179.52 | 179.52 | 10.63
Composição | Eletricista | h | 3 | 7.6436 | 22.93 | 7.88
00066/ORSE | Pedreiro | h | 1 | 5.06 | 5.06 | 1.83
00068/ORSE | Servente | h | 3 | 3.41 | 10.23 | 1.78
Equipamento | material | Mão-de-obra | Enc. Social | Terceiros | Valor Total
0 | 179.52 | 38.22 | 15.29 | 0 | 217.75

## Curva Horizontal 9.20
Composição de preço
2.3 - Divisória naval, tipo cega - Sistema de montagem simplificada com rodapés simples - painéis de no mínimo 35 mm (trinta e cinco milímetros) de espessura, de chapa dura de fibras de eucalipto prensada, com acabamento em resina melamínica de baixa pressão na cor cristal e perfis em aço galvanizado pintado em epóxi na cor cinza - Incluindo instalação e materiais necessários.
Código | Descrição da composição | unid | quant. | custo unit. | custo total
IFPB | Divisória naval - tipo cega | unid | 1 | 107.5 | 107.5
25957/SINAPI | Montador de estrutura metálica | h | 0.25 | 4.05 | 1.01
06111/SINAPI | servente | h | 0.5 | 4.05 | 2.03
10549/ORSE | encargos complementares - servente | h | 0.5 | 1.83 | 0.92
10605/ORSE | encargos complementares - montador | h | 0.25 | 2.01 | 0.5
Equipamento | material | Mão-de-obra | Enc. Social | Terceiros | Valor Total
0 | 107.5 | 3.04 | 1.42 | 0 | 111.96
Composição de preço
3.1 - Porta completa em divisória naval simples, com no mínimo 35 mm (trinta e cinco milímetros) de espessura, de chapa dura de fibras de eucalipto prensada, com acabamento em resina melamínica de baixa pressão na cor cristal, medindo 2,10m x 0,90m x 35mm, com fechadura, tipo tubular, cor a ser definida conforme portfólio, com chave (02 cópias)/botão de girar, trincos 90 mm e 61 mm - Incluindo instalação e materiais necessários.
Código | Descrição da composição | unid | quant. | custo unit. | custo total
IFPB | Porta em divisória naval simples | unid | 1 | 107.5 | 302.57
25957/SINAPI | Montador de estrutura metálica | h | 0.25 | 4.05 | 1.01
06111/SINAPI | servente | h | 0.5 | 4.05 | 2.03
10549/ORSE | encargos complementares - servente | h | 0.5 | 1.83 | 0.92
10605/ORSE | encargos complementares - montador | h | 0.25 | 2.01 | 0.5
Equipamento | material | Mão-de-obra | Enc. Social | Terceiros | Valor Total
0 | 302.57 | 3.04 | 1.42 | 0 | 307.03
Composição de preço
9.20 - Curva horizontal 50 x 50 mm para eletrocalha metálica, com ângulo 90° (ref.: mopa ou similar)
Código | Descrição da composição | unid | quant. | custo unit. | custo total
Composição | Curva horizontal | m | 1 | 12.07 | 12.07 | 10.63
Composição | Eletricista | h | 1 | 7.6436 | 7.64 | 7.88
00066/ORSE | Pedreiro | h | 0.05 | 5.06 | 0.25 | 1.83
00068/ORSE | Servente | h | 1 | 3.41 | 3.41 | 1.78
Equipamento | material | Mão-de-obra | Enc. Social | Terceiros | Valor Total
0 | 12.07 | 11.3 | 3.66 | 0 | 23.38

## Eletrocalha 9.21
Composição de preço
2.3 - Divisória naval, tipo cega - Sistema de montagem simplificada com rodapés simples - painéis de no mínimo 35 mm (trinta e cinco milímetros) de espessura, de chapa dura de fibras de eucalipto prensada, com acabamento em resina melamínica de baixa pressão na cor cristal e perfis em aço galvanizado pintado em epóxi na cor cinza - Incluindo instalação e materiais necessários.
Código | Descrição da composição | unid | quant. | custo unit. | custo total
IFPB | Divisória naval - tipo cega | unid | 1 | 107.5 | 107.5
25957/SINAPI | Montador de estrutura metálica | h | 0.25 | 4.05 | 1.01
06111/SINAPI | servente | h | 0.5 | 4.05 | 2.03
10549/ORSE | encargos complementares - servente | h | 0.5 | 1.83 | 0.92
10605/ORSE | encargos complementares - montador | h | 0.25 | 2.01 | 0.5
Equipamento | material | Mão-de-obra | Enc. Social | Terceiros | Valor Total
0 | 107.5 | 3.04 | 1.42 | 0 | 111.96
Composição de preço
3.1 - Porta completa em divisória naval simples, com no mínimo 35 mm (trinta e cinco milímetros) de espessura, de chapa dura de fibras de eucalipto prensada, com acabamento em resina melamínica de baixa pressão na cor cristal, medindo 2,10m x 0,90m x 35mm, com fechadura, tipo tubular, cor a ser definida conforme portfólio, com chave (02 cópias)/botão de girar, trincos 90 mm e 61 mm - Incluindo instalação e materiais necessários.
Código | Descrição da composição | unid | quant. | custo unit. | custo total
IFPB | Porta em divisória naval simples | unid | 1 | 107.5 | 302.57
25957/SINAPI | Montador de estrutura metálica | h | 0.25 | 4.05 | 1.01
06111/SINAPI | servente | h | 0.5 | 4.05 | 2.03
10549/ORSE | encargos complementares - servente | h | 0.5 | 1.83 | 0.92
10605/ORSE | encargos complementares - montador | h | 0.25 | 2.01 | 0.5
Equipamento | material | Mão-de-obra | Enc. Social | Terceiros | Valor Total
0 | 302.57 | 3.04 | 1.42 | 0 | 307.03
Composição de preço
9.21 - Fornecimento e instalação de eletrocalha perfurada 100 x 50 x 3000 mm (ref. mopa ou similar) com tampa
Código | Descrição da composição | unid | quant. | custo unit. | custo total
Composição | Eletrocalha 100x50x300 | m | 1 | 18.32 | 18.32 | 10.63
Composição | Eletricista | h | 1 | 7.6436 | 7.64 | 7.88
00066/ORSE | Pedreiro | h | 0.05 | 5.06 | 0.25 | 1.83
00068/ORSE | Servente | h | 1 | 3.41 | 3.41 | 1.78
Equipamento | material | Mão-de-obra | Enc. Social | Terceiros | Valor Total
0 | 18.32 | 11.3 | 3.66 | 0 | 29.63

## Abrigo 10.1
Composição de preço
2.3 - Divisória naval, tipo cega - Sistema de montagem simplificada com rodapés simples - painéis de no mínimo 35 mm (trinta e cinco milímetros) de espessura, de chapa dura de fibras de eucalipto prensada, com acabamento em resina melamínica de baixa pressão na cor cristal e perfis em aço galvanizado pintado em epóxi na cor cinza - Incluindo instalação e materiais necessários.
Código | Descrição da composição | unid | quant. | custo unit. | custo total
IFPB | Divisória naval - tipo cega | unid | 1 | 107.5 | 107.5
25957/SINAPI | Montador de estrutura metálica | h | 0.25 | 4.05 | 1.01
06111/SINAPI | servente | h | 0.5 | 4.05 | 2.03
10549/ORSE | encargos complementares - servente | h | 0.5 | 1.83 | 0.92
10605/ORSE | encargos complementares - montador | h | 0.25 | 2.01 | 0.5
Equipamento | material | Mão-de-obra | Enc. Social | Terceiros | Valor Total
0 | 107.5 | 3.04 | 1.42 | 0 | 111.96
Composição de preço
3.1 - Porta completa em divisória naval simples, com no mínimo 35 mm (trinta e cinco milímetros) de espessura, de chapa dura de fibras de eucalipto prensada, com acabamento em resina melamínica de baixa pressão na cor cristal, medindo 2,10m x 0,90m x 35mm, com fechadura, tipo tubular, cor a ser definida conforme portfólio, com chave (02 cópias)/botão de girar, trincos 90 mm e 61 mm - Incluindo instalação e materiais necessários.
Código | Descrição da composição | unid | quant. | custo unit. | custo total
IFPB | Porta em divisória naval simples | unid | 1 | 107.5 | 302.57
25957/SINAPI | Montador de estrutura metálica | h | 0.25 | 4.05 | 1.01
06111/SINAPI | servente | h | 0.5 | 4.05 | 2.03
10549/ORSE | encargos complementares - servente | h | 0.5 | 1.83 | 0.92
10605/ORSE | encargos complementares - montador | h | 0.25 | 2.01 | 0.5
Equipamento | material | Mão-de-obra | Enc. Social | Terceiros | Valor Total
0 | 302.57 | 3.04 | 1.42 | 0 | 307.03
Composição de preço
10.1 - ABRIGO PARA HIDRANTE, 90X60X17CM, COM REGISTRO GLOBO ANGULAR 45º 2.1/2", ADAPTADOR STORZ 2.1/2", 2 MANGUEIRA DE INCÊNDIO 15M, REDUÇÃO 2.1/2X1. 1/2" E ESGUICHO EM LATÃO 1.1/2" - FORNECIMENTO E INSTALAÇÃO
Código | Descrição da composição | unid | quant. | custo unit. | custo total
Composição | Abrigo para hidrante | unid | 1 | 1028.59 | 1028.59 | 10.63
00066/ORSE | Pedreiro | h | 4 | 5.06 | 20.24 | 1.83
00068/ORSE | Servente | h | 4 | 3.41 | 13.64 | 1.78
Equipamento | material | Mão-de-obra | Enc. Social | Terceiros | Valor Total
0 | 1028.59 | 33.88 | 33.88 | 0 | 1062.48

## Tubo 10.2
Composição de preço
2.3 - Divisória naval, tipo cega - Sistema de montagem simplificada com rodapés simples - painéis de no mínimo 35 mm (trinta e cinco milímetros) de espessura, de chapa dura de fibras de eucalipto prensada, com acabamento em resina melamínica de baixa pressão na cor cristal e perfis em aço galvanizado pintado em epóxi na cor cinza - Incluindo instalação e materiais necessários.
Código | Descrição da composição | unid | quant. | custo unit. | custo total
IFPB | Divisória naval - tipo cega | unid | 1 | 107.5 | 107.5
25957/SINAPI | Montador de estrutura metálica | h | 0.25 | 4.05 | 1.01
06111/SINAPI | servente | h | 0.5 | 4.05 | 2.03
10549/ORSE | encargos complementares - servente | h | 0.5 | 1.83 | 0.92
10605/ORSE | encargos complementares - montador | h | 0.25 | 2.01 | 0.5
Equipamento | material | Mão-de-obra | Enc. Social | Terceiros | Valor Total
0 | 107.5 | 3.04 | 1.42 | 0 | 111.96
Composição de preço
3.1 - Porta completa em divisória naval simples, com no mínimo 35 mm (trinta e cinco milímetros) de espessura, de chapa dura de fibras de eucalipto prensada, com acabamento em resina melamínica de baixa pressão na cor cristal, medindo 2,10m x 0,90m x 35mm, com fechadura, tipo tubular, cor a ser definida conforme portfólio, com chave (02 cópias)/botão de girar, trincos 90 mm e 61 mm - Incluindo instalação e materiais necessários.
Código | Descrição da composição | unid | quant. | custo unit. | custo total
IFPB | Porta em divisória naval simples | unid | 1 | 107.5 | 302.57
25957/SINAPI | Montador de estrutura metálica | h | 0.25 | 4.05 | 1.01
06111/SINAPI | servente | h | 0.5 | 4.05 | 2.03
10549/ORSE | encargos complementares - servente | h | 0.5 | 1.83 | 0.92
10605/ORSE | encargos complementares - montador | h | 0.25 | 2.01 | 0.5
Equipamento | material | Mão-de-obra | Enc. Social | Terceiros | Valor Total
0 | 302.57 | 3.04 | 1.42 | 0 | 307.03
Composição de preço
10.2 - Tubo de aço galvanizado com costura 1" (25mm), inclusive conexoes - fornecimento e instalacao
Código | Descrição da composição | unid | quant. | custo unit. | custo total
Composição | Tubo de aço galvanizado | Mão-de-obra | 1 | 82.23 | 82.23 | 7.88
00066/ORSE | Pedreiro | h | 1 | 5.06 | 5.06 | 1.83
00068/ORSE | Servente | h | 1 | 3.41 | 3.41 | 1.78
Equipamento | material | Mão-de-obra | Enc. Social | Terceiros | Valor Total
0 | 82.23 | 8.47 | 8.47 | 0 | 90.71

## Bancada 11.1
Composição de preço
2.3 - Divisória naval, tipo cega - Sistema de montagem simplificada com rodapés simples - painéis de no mínimo 35 mm (trinta e cinco milímetros) de espessura, de chapa dura de fibras de eucalipto prensada, com acabamento em resina melamínica de baixa pressão na cor cristal e perfis em aço galvanizado pintado em epóxi na cor cinza - Incluindo instalação e materiais necessários.
Código | Descrição da composição | unid | quant. | custo unit. | custo total
IFPB | Divisória naval - tipo cega | unid | 1 | 107.5 | 107.5
25957/SINAPI | Montador de estrutura metálica | h | 0.25 | 4.05 | 1.01
06111/SINAPI | servente | h | 0.5 | 4.05 | 2.03
10549/ORSE | encargos complementares - servente | h | 0.5 | 1.83 | 0.92
10605/ORSE | encargos complementares - montador | h | 0.25 | 2.01 | 0.5
Equipamento | material | Mão-de-obra | Enc. Social | Terceiros | Valor Total
0 | 107.5 | 3.04 | 1.42 | 0 | 111.96
Composição de preço
3.1 - Porta completa em divisória naval simples, com no mínimo 35 mm (trinta e cinco milímetros) de espessura, de chapa dura de fibras de eucalipto prensada, com acabamento em resina melamínica de baixa pressão na cor cristal, medindo 2,10m x 0,90m x 35mm, com fechadura, tipo tubular, cor a ser definida conforme portfólio, com chave (02 cópias)/botão de girar, trincos 90 mm e 61 mm - Incluindo instalação e materiais necessários.
Código | Descrição da composição | unid | quant. | custo unit. | custo total
IFPB | Porta em divisória naval simples | unid | 1 | 107.5 | 302.57
25957/SINAPI | Montador de estrutura metálica | h | 0.25 | 4.05 | 1.01
06111/SINAPI | servente | h | 0.5 | 4.05 | 2.03
10549/ORSE | encargos complementares - servente | h | 0.5 | 1.83 | 0.92
10605/ORSE | encargos complementares - montador | h | 0.25 | 2.01 | 0.5
Equipamento | material | Mão-de-obra | Enc. Social | Terceiros | Valor Total
0 | 302.57 | 3.04 | 1.42 | 0 | 307.03
Composição de preço
11.1 - Bancada em granito verde ubatuba, e = 2cm
Código | Descrição da composição | unid | quant. | custo unit. | custo total
Composição | Bancada em Granito | m² | 1 | 324.46 | 324.46 | 7.88
00066/ORSE | Pedreiro | h | 2 | 5.06 | 10.12 | 1.83
00068/ORSE | Servente | h | 2 | 3.41 | 6.82 | 1.78
Equipamento | material | Mão-de-obra | Enc. Social | Terceiros | Valor Total
0 | 324.46 | 16.94 | 16.94 | 0 | 341.41

## Suporte 11.2
Composição de preço
2.3 - Divisória naval, tipo cega - Sistema de montagem simplificada com rodapés simples - painéis de no mínimo 35 mm (trinta e cinco milímetros) de espessura, de chapa dura de fibras de eucalipto prensada, com acabamento em resina melamínica de baixa pressão na cor cristal e perfis em aço galvanizado pintado em epóxi na cor cinza - Incluindo instalação e materiais necessários.
Código | Descrição da composição | unid | quant. | custo unit. | custo total
IFPB | Divisória naval - tipo cega | unid | 1 | 107.5 | 107.5
25957/SINAPI | Montador de estrutura metálica | h | 0.25 | 4.05 | 1.01
06111/SINAPI | servente | h | 0.5 | 4.05 | 2.03
10549/ORSE | encargos complementares - servente | h | 0.5 | 1.83 | 0.92
10605/ORSE | encargos complementares - montador | h | 0.25 | 2.01 | 0.5
Equipamento | material | Mão-de-obra | Enc. Social | Terceiros | Valor Total
0 | 107.5 | 3.04 | 1.42 | 0 | 111.96
Composição de preço
3.1 - Porta completa em divisória naval simples, com no mínimo 35 mm (trinta e cinco milímetros) de espessura, de chapa dura de fibras de eucalipto prensada, com acabamento em resina melamínica de baixa pressão na cor cristal, medindo 2,10m x 0,90m x 35mm, com fechadura, tipo tubular, cor a ser definida conforme portfólio, com chave (02 cópias)/botão de girar, trincos 90 mm e 61 mm - Incluindo instalação e materiais necessários.
Código | Descrição da composição | unid | quant. | custo unit. | custo total
IFPB | Porta em divisória naval simples | unid | 1 | 107.5 | 302.57
25957/SINAPI | Montador de estrutura metálica | h | 0.25 | 4.05 | 1.01
06111/SINAPI | servente | h | 0.5 | 4.05 | 2.03
10549/ORSE | encargos complementares - servente | h | 0.5 | 1.83 | 0.92
10605/ORSE | encargos complementares - montador | h | 0.25 | 2.01 | 0.5
Equipamento | material | Mão-de-obra | Enc. Social | Terceiros | Valor Total
0 | 302.57 | 3.04 | 1.42 | 0 | 307.03
Composição de preço
11.2 - Suporte metálico para corrimão ref. CG 028 Alcoa
Código | Descrição da composição | unid | quant. | custo unit. | custo total
Composição | Suporte metálico | m² | 1 | 18.74 | 18.74 | 7.88
00066/ORSE | Pedreiro | h | 0.5 | 5.06 | 2.53 | 1.83
00068/ORSE | Servente | h | 0.5 | 3.41 | 1.71 | 1.78
Equipamento | material | Mão-de-obra | Enc. Social | Terceiros | Valor Total
0 | 18.74 | 4.24 | 4.24 | 0 | 22.99

## Corrimão 11.3
Composição de preço
2.3 - Divisória naval, tipo cega - Sistema de montagem simplificada com rodapés simples - painéis de no mínimo 35 mm (trinta e cinco milímetros) de espessura, de chapa dura de fibras de eucalipto prensada, com acabamento em resina melamínica de baixa pressão na cor cristal e perfis em aço galvanizado pintado em epóxi na cor cinza - Incluindo instalação e materiais necessários.
Código | Descrição da composição | unid | quant. | custo unit. | custo total
IFPB | Divisória naval - tipo cega | unid | 1 | 107.5 | 107.5
25957/SINAPI | Montador de estrutura metálica | h | 0.25 | 4.05 | 1.01
06111/SINAPI | servente | h | 0.5 | 4.05 | 2.03
10549/ORSE | encargos complementares - servente | h | 0.5 | 1.83 | 0.92
10605/ORSE | encargos complementares - montador | h | 0.25 | 2.01 | 0.5
Equipamento | material | Mão-de-obra | Enc. Social | Terceiros | Valor Total
0 | 107.5 | 3.04 | 1.42 | 0 | 111.96
Composição de preço
3.1 - Porta completa em divisória naval simples, com no mínimo 35 mm (trinta e cinco milímetros) de espessura, de chapa dura de fibras de eucalipto prensada, com acabamento em resina melamínica de baixa pressão na cor cristal, medindo 2,10m x 0,90m x 35mm, com fechadura, tipo tubular, cor a ser definida conforme portfólio, com chave (02 cópias)/botão de girar, trincos 90 mm e 61 mm - Incluindo instalação e materiais necessários.
Código | Descrição da composição | unid | quant. | custo unit. | custo total
IFPB | Porta em divisória naval simples | unid | 1 | 107.5 | 302.57
25957/SINAPI | Montador de estrutura metálica | h | 0.25 | 4.05 | 1.01
06111/SINAPI | servente | h | 0.5 | 4.05 | 2.03
10549/ORSE | encargos complementares - servente | h | 0.5 | 1.83 | 0.92
10605/ORSE | encargos complementares - montador | h | 0.25 | 2.01 | 0.5
Equipamento | material | Mão-de-obra | Enc. Social | Terceiros | Valor Total
0 | 302.57 | 3.04 | 1.42 | 0 | 307.03
Composição de preço
11.3 - Corrimão em madeira para fixação em parede
Código | Descrição da composição | unid | quant. | custo unit. | custo total
Composição | Corrimão | m | 1 | 56.61 | 56.61 | 7.88
00066/ORSE | Pedreiro | h | 1 | 5.06 | 5.06 | 1.83
00068/ORSE | Servente | h | 1 | 3.41 | 3.41 | 1.78
Equipamento | material | Mão-de-obra | Enc. Social | Terceiros | Valor Total
0 | 56.61 | 8.47 | 8.47 | 0 | 65.09

## Limpeza 11.4
Composição de preço
2.3 - Divisória naval, tipo cega - Sistema de montagem simplificada com rodapés simples - painéis de no mínimo 35 mm (trinta e cinco milímetros) de espessura, de chapa dura de fibras de eucalipto prensada, com acabamento em resina melamínica de baixa pressão na cor cristal e perfis em aço galvanizado pintado em epóxi na cor cinza - Incluindo instalação e materiais necessários.
Código | Descrição da composição | unid | quant. | custo unit. | custo total
IFPB | Divisória naval - tipo cega | unid | 1 | 107.5 | 107.5
25957/SINAPI | Montador de estrutura metálica | h | 0.25 | 4.05 | 1.01
06111/SINAPI | servente | h | 0.5 | 4.05 | 2.03
10549/ORSE | encargos complementares - servente | h | 0.5 | 1.83 | 0.92
10605/ORSE | encargos complementares - montador | h | 0.25 | 2.01 | 0.5
Equipamento | material | Mão-de-obra | Enc. Social | Terceiros | Valor Total
0 | 107.5 | 3.04 | 1.42 | 0 | 111.96
Composição de preço
3.1 - Porta completa em divisória naval simples, com no mínimo 35 mm (trinta e cinco milímetros) de espessura, de chapa dura de fibras de eucalipto prensada, com acabamento em resina melamínica de baixa pressão na cor cristal, medindo 2,10m x 0,90m x 35mm, com fechadura, tipo tubular, cor a ser definida conforme portfólio, com chave (02 cópias)/botão de girar, trincos 90 mm e 61 mm - Incluindo instalação e materiais necessários.
Código | Descrição da composição | unid | quant. | custo unit. | custo total
IFPB | Porta em divisória naval simples | unid | 1 | 107.5 | 302.57
25957/SINAPI | Montador de estrutura metálica | h | 0.25 | 4.05 | 1.01
06111/SINAPI | servente | h | 0.5 | 4.05 | 2.03
10549/ORSE | encargos complementares - servente | h | 0.5 | 1.83 | 0.92
10605/ORSE | encargos complementares - montador | h | 0.25 | 2.01 | 0.5
Equipamento | material | Mão-de-obra | Enc. Social | Terceiros | Valor Total
0 | 302.57 | 3.04 | 1.42 | 0 | 307.03
Composição de preço
11.4 - LIMPEZA FINAL DA OBRA
Código | Descrição da composição | unid | quant. | custo unit. | custo total
Composição | Limpeza | m² | 1 | 0.75 | 0.75 | 7.88
00066/ORSE | Pedreiro | h | 0.1 | 5.06 | 0.51 | 1.83
00068/ORSE | Servente | h | 0.1 | 3.41 | 0.34 | 1.78
Equipamento | material | Mão-de-obra | Enc. Social | Terceiros | Valor Total
0 | 0.75 | 0.85 | 0.85 | 0 | 1.61

## Bota Fora 11.5
Composição de preço
2.3 - Divisória naval, tipo cega - Sistema de montagem simplificada com rodapés simples - painéis de no mínimo 35 mm (trinta e cinco milímetros) de espessura, de chapa dura de fibras de eucalipto prensada, com acabamento em resina melamínica de baixa pressão na cor cristal e perfis em aço galvanizado pintado em epóxi na cor cinza - Incluindo instalação e materiais necessários.
Código | Descrição da composição | unid | quant. | custo unit. | custo total
IFPB | Divisória naval - tipo cega | unid | 1 | 107.5 | 107.5
25957/SINAPI | Montador de estrutura metálica | h | 0.25 | 4.05 | 1.01
06111/SINAPI | servente | h | 0.5 | 4.05 | 2.03
10549/ORSE | encargos complementares - servente | h | 0.5 | 1.83 | 0.92
10605/ORSE | encargos complementares - montador | h | 0.25 | 2.01 | 0.5
Equipamento | material | Mão-de-obra | Enc. Social | Terceiros | Valor Total
0 | 107.5 | 3.04 | 1.42 | 0 | 111.96
Composição de preço
3.1 - Porta completa em divisória naval simples, com no mínimo 35 mm (trinta e cinco milímetros) de espessura, de chapa dura de fibras de eucalipto prensada, com acabamento em resina melamínica de baixa pressão na cor cristal, medindo 2,10m x 0,90m x 35mm, com fechadura, tipo tubular, cor a ser definida conforme portfólio, com chave (02 cópias)/botão de girar, trincos 90 mm e 61 mm - Incluindo instalação e materiais necessários.
Código | Descrição da composição | unid | quant. | custo unit. | custo total
IFPB | Porta em divisória naval simples | unid | 1 | 107.5 | 302.57
25957/SINAPI | Montador de estrutura metálica | h | 0.25 | 4.05 | 1.01
06111/SINAPI | servente | h | 0.5 | 4.05 | 2.03
10549/ORSE | encargos complementares - servente | h | 0.5 | 1.83 | 0.92
10605/ORSE | encargos complementares - montador | h | 0.25 | 2.01 | 0.5
Equipamento | material | Mão-de-obra | Enc. Social | Terceiros | Valor Total
0 | 302.57 | 3.04 | 1.42 | 0 | 307.03
Composição de preço
11.5 - Espalhamento de material em bota fora, com utilizacao de trator de esteiras de 165 hp
Código | Descrição da composição | unid | quant. | custo unit. | custo total
Composição | Espalhamento de material | m³ | 1 | 0.51 | 0.51 | 7.88
00066/ORSE | Pedreiro | h | 0.04 | 5.06 | 0.2 | 1.83
00068/ORSE | Servente | h | 0.04 | 3.41 | 0.14 | 1.78
Equipamento | material | Mão-de-obra | Enc. Social | Terceiros | Valor Total
0 | 0.51 | 0.34 | 0.34 | 0 | 0.86

## PLANILHA DEPÓSITO
REITORIA
OBRA: REFORMA - DEPÓSITO - ESCOLA ARUANDA - IFPB.
MÊS REFERÊNCIA DA PROPOSTA: MARÇO/2018
ITEM | REFERÊNCIA | DISCRIMINAÇÃO | QUANT | UNID | VALOR UNITÁRIOS (R$) | V.TOTAL(R$)
Serviço
1.0 |  | SERVIÇOS PRELIMINARES |  |  |  | 163.88
1.1 | 00016/ORSE | Demolição manual de piso em concreto simples e/ou cimentado | 8.6 | m² | 17.4 | 149.64
1.2 | 93588/SINAPI | TRANSPORTE COM CAMINHÃO BASCULANTE DE 10 M3, EM VIA URBANA EM LEITO NATURAL (UNIDADE: M3XKM). AF_04/2016 | 10.32 | m³xKm | 1.38 | 14.24
2.0 |  | MOVIMENTO DE TERRA |  |  |  | 1006.26
2.1 | 02497/ORSE | Escavação manual de vala ou cava em material de 1ª categoria, profundidade até 1,50m | 7.06 | m³ | 35.36 | 249.64
2.2 | 94319/SINAPI | ATERRO MANUAL DE VALAS COM SOLO ARGILO-ARENOSO E COMPACTAÇÃO MECANIZADA. AF_05/2016 | 26.52 | m³ | 28.53 | 756.62
2.3 | 93588/SINAPI | TRANSPORTE COM CAMINHÃO BASCULANTE DE 10 M3, EM VIA URBANA EM LEITO NATURAL (UNIDADE: M3XKM). AF_04/2016 | 132.6 | m³xKm | 1.38 | 182.99
3.0 |  | FUNDAÇÃO |  |  |  | 3946.12
3.1 | 96619/SINAPI | LASTRO DE CONCRETO MAGRO, APLICADO EM BLOCOS DE COROAMENTO OU SAPATAS, ESPESSURA DE 5 CM. AF_08/2017 | 3.84 | m² | 18.03 | 69.24
3.2 | 95467/SINAPI | EMBASAMENTO C/PEDRA ARGAMASSADA UTILIZANDO ARG.CIM/AREIA 1:4 | 7.06 | und | 300.71 | 2123.01
3.3 | 93204/SINAPI | CINTA DE AMARRAÇÃO DE ALVENARIA MOLDADA IN LOCO EM CONCRETO. AF_03/2016 | 22.2 | m² | 26.99 | 599.18
3.4 | IFPB 03 | Alvenaria em tijolo cerâmico 1 vez, assentado em argamassa traço 1:2:8 (cimento, cal e areia) | 19.2 | m² | 60.14 | 1154.69
4.0 |  | ALVENARIA |  |  |  | 2219.65
4.1 | 87503/SINAPI | ALVENARIA DE VEDAÇÃO DE BLOCOS CERÂMICOS FURADOS NA HORIZONTAL DE 9X19X19CM (ESPESSURA 9CM) DE PAREDES COM ÁREA LÍQUIDA MAIOR OU IGUAL A 6M² SEM VÃOS E ARGAMASSA DE ASSENTAMENTO COM PREPARO EM BETONEIRA. AF_06/2014 | 51.5 | m² | 43.1 | 2219.65
5.0 |  | ESTRUTURA |  |  |  | 6340.91
5.1 | 94964/SINAPI | CONCRETO FCK = 20MPA, TRAÇO 1:2,7:3 (CIMENTO/ AREIA MÉDIA/ BRITA 1) - PREPARO MECÂNICO COM BETONEIRA 400 L. AF_07/2016 | 3.01 | m³ | 270.4 | 813.9
5.2 | 11652/ORSE | Forma plana para estruturas, em compensado plastificado de 10mm, 07 usos, inclusive escoramento - Revisada 07.2015 | 36.42 | m² | 32.76 | 1193.12
5.3 | 00140/ORSE | Aço CA - 50 Ø 6,3 a 12,5mm, inclusive corte, dobragem, montagem e colocacao de ferragens nas formas, para superestruturas e fundações | 151.04 | Kg | 6.49 | 980.25
5.4 | 04254/ORSE | Laje pré-fabricada treliçada para piso ou cobertura, intereixo 38cm, h=12cm, el. enchimento em bloco cerâmico h=8cm, inclusive escoramento em madeira e capeamento 4cm. | 25.6 | m² | 119.43 | 3057.41
5.5 | 93183/SINAPI | VERGA PRÉ-MOLDADA PARA JANELAS COM MAIS DE 1,5 M DE VÃO. AF_03/2016 | 9.6 | m | 24.94 | 239.42
5.6 | 93184SINAPI | VERGA PRÉ-MOLDADA PARA PORTAS COM ATÉ 1,5 M DE VÃO. AF_03/2016 | 1.5 | m | 14.71 | 22.07
5.7 | 93200/SINAPI | FIXAÇÃO (ENCUNHAMENTO) DE ALVENARIA DE VEDAÇÃO COM ARGAMASSA APLICADA COM BISNAGA. AF_03/2016 | 20.2 | m | 1.72 | 34.74
6.0 |  | REVESTIMENTO |  |  |  | 3712.81
6.1 | 87879/SINAPI | CHAPISCO APLICADO EM ALVENARIAS E ESTRUTURAS DE CONCRETO INTERNAS, COM COLHER DE PEDREIRO. ARGAMASSA TRAÇO 1:3 COM PREPARO EM BETONEIRA 400L. AF_06/2014 | 118.14 | m² | 2.39 | 282.35
6.2 | 87529/SINAPI | MASSA ÚNICA, PARA RECEBIMENTO DE PINTURA, EM ARGAMASSA TRAÇO 1:2:8, PREPARO MECÂNICO COM BETONEIRA 400L, APLICADA MANUALMENTE EM FACES INTERNAS DE PAREDES, ESPESSURA DE 20MM, COM EXECUÇÃO DE TALISCAS. AF_06/2014 | 60.22 | m² | 20.07 | 1208.62
6.3 | 87792/SINAPI | EMBOÇO OU MASSA ÚNICA EM ARGAMASSA TRAÇO 1:2:8, PREPARO MECÂNICO COM BETONEIRA 400 L, APLICADA MANUALMENTE EM PANOS CEGOS DE FACHADA (SEM PRESENÇA DE VÃOS), ESPESSURA DE 25 MM. AF_06/2014 | 39.52 | m² | 20.8 | 822.02
6.4 | IFPB 02 | Revestimento em Casquilho Cerâmico (conforme proj. de arquitetura), inclusive rejunte flexível | 39.52 | m² | 35.4207 | 1399.82
7.0 |  | ESQUADRIAS |  |  |  | 1601.15
7.1 | 03541/ORSE | Porta em madeira de lei, almofadada, 0.90 x 2.10 m, inclusive batentes e ferragens | 1 | unid | 1010.58 | 1010.58
7.2 | 94559/SINAPI | JANELA DE AÇO BASCULANTE, FIXAÇÃO COM ARGAMASSA, SEM VIDROS, PADRONIZADA. AF_07/2016 | 1.08 | m² | 432.82 | 467.45
7.3 | 72117/SINAPI | VIDRO LISO COMUM TRANSPARENTE, ESPESSURA 4MM | 1.08 | m² | 114 | 123.12
8.0 |  | PINTURA |  |  |  | 1795.16
8.1 | 88485/SINAPI | APLICAÇÃO DE FUNDO SELADOR ACRÍLICO EM PAREDES, UMA DEMÃO. AF_06/2014 | 48.62 | m² | 1.57 | 76.33
8.2 | 88484/SINAPI | APLICAÇÃO DE FUNDO SELADOR ACRÍLICO EM TETO, UMA DEMÃO. AF_06/2014 | 22.39 | m² | 1.81 | 40.53
8.3 | 88497/SINAPI | APLICAÇÃO E LIXAMENTO DE MASSA LÁTEX EM PAREDES, DUAS DEMÃOS. AF_06/2014 | 48.62 | m² | 8.52 | 414.24
8.4 | 88496/SINAPI | APLICAÇÃO E LIXAMENTO DE MASSA LÁTEX EM TETO, DUAS DEMÃOS. AF_06/2014 | 22.39 | m² | 15.4 | 344.81
8.5 | 88489/SINAPI | APLICAÇÃO MANUAL DE PINTURA COM TINTA LÁTEX ACRÍLICA EM PAREDES, DUAS DEMÃOS. AF_06/2014 | 48.62 | m² | 9.25 | 449.74
8.6 | 88488/SINAPI | APLICAÇÃO MANUAL DE PINTURA COM TINTA LÁTEX ACRÍLICA EM TETO, DUAS DEMÃOS. AF_06/2014 | 22.39 |  | 10.32 | 231.06
8.7 | 73739/001 / SINAPI | PINTURA ESMALTE ACETINADO EM MADEIRA, DUAS DEMAOS | 4.55 | m² | 11.91 | 54.19
8.8 | 07695/ORSE | Pintura de Gradil Metálico, confeccionado com barras chata 1 1/4" x 3/16", em módulos 16x16cm, ou tijolinho 20x10cm, com 01 demão de tinta anti-corrosiva - zarcão e 02 demãos de esmalte sintético (medir somente uma vez) | 5.94 | m² | 31.02 | 184.26
9.0 |  | PISO |  |  |  | 4388.67
9.1 | 96619/SINAPI | LASTRO DE CONCRETO MAGRO, APLICADO EM BLOCOS DE COROAMENTO OU SAPATAS, ESPESSURA DE 5 CM. AF_08/2017 | 39.11 | m² | 18.03 | 705.15
9.2 | 02180/ORSE | Regularização de base para revest. de pisos com arg. traço t4, esp. média = 2,5cm | 44.48 | m² | 18 | 800.64
9.3 | 84191/SINAPI | PISO EM GRANILITE, MARMORITE OU GRANITINA ESPESSURA 8 MM, INCLUSO JUNTAS DE DILATACAO PLASTICAS | 28.09 | m² | 102.63 | 2882.88
10.0 |  | COBERTURA |  |  |  | 3788.22
10.1 | 92539/SINAPI | TRAMA DE MADEIRA COMPOSTA POR RIPAS, CAIBROS E TERÇAS PARA TELHADOS DE ATÉ 2 ÁGUAS PARA TELHA DE ENCAIXE DE CERÂMICA OU DE CONCRETO, INCLUSO TRANSPORTE VERTICAL. AF_12/2015 | 38.4 | m² | 55.96 | 2148.86
10.2 | 94447/SINAPI | TELHAMENTO COM TELHA CERÂMICA CAPA-CANAL, TIPO PAULISTA, COM ATÉ 2 ÁGUAS, INCLUSO TRANSPORTE VERTICAL. AF_06/2016 | 38.4 | m² | 37.83 | 1452.67
10.3 | 94231/SINAPI | RUFO EM CHAPA DE AÇO GALVANIZADO NÚMERO 24, CORTE DE 25 CM, INCLUSO TRANSPORTE VERTICAL. AF_06/2016 | 6.4 | m | 29.17 | 186.69
11.0 |  | INSTALAÇÕES ELÉTRICAS |  |  |  | 431.04
1.1 | 91926/SINAPI | CABO DE COBRE FLEXÍVEL ISOLADO, 2,5MM², ANTI-CHAMA 450/750 V, PARA CIRCUITOS TERMINAIS - FORNECIMENTO E INSTALAÇÃO. AF_12/2015 | 25 | m | 2.21 | 55.25
1.2 | 93654/SINAPI | DISJUNTOR MONOPOLAR TIPO DIN, CORRENTE NOMINAL DE 16A - FORNECIMENTO E INSTALAÇÃO. AF_04/2016 | 1 | und | 10.14 | 10.14
1.3 | IFPB.05E | ELETRODUTO RÍGIDO ROSCÁVEL, PVC, DN 25 MM (3/4"), INSTALADO DO MODO SOBREPOR, INCLUSO CURVAS, LUVAS E FIXAÇÃO - FORNECIMENTO E INSTALAÇÃO | 10 | m | 17.48 | 174.8
1.4 | 93041/SINAPI | LÂMPADA FLUORESCENTE ESPIRAL BRANCA 65 W, BASE E27 - FORNECIMENTO E INSTALAÇÃO | 1 | und | 58.91 | 58.91
1.5 | IFPB.04E | LUMINARIA TIPO CALHA DE SOBREPOR COM ALETAS, REFLETOR PARABÓLICO DE ALTO BRILHO, PARA DUAS LÂMPADAS LED TUBULAR (2 X 18/20W), >= 1.850 LM, FP>= 0,92, INCLUSIVE LÂMPADAS LED, FORNECIMENTO E INSTALAÇÃO | 2 | und | 0.94905 | 1.9
1.6 | IFPB.01E | PONTO DE ILUMINAÇÃO DE SOBREPOR, INCLUSO CAIXA, CABO E ELETRODUTO COM ACESSÓRIOS E FIXAÇÃO. | 2 | und | 3.008 | 6.02
1.7 | IFPB.02E | PONTO DE INTERRUPTOR SIMPLES 1 SECÇÃO DE SOBREPOR, INCLUSO CABO, CONDULETE, INTERRUPTOR E ELETRODUTO COM ACESSÓRIOS E FIXAÇÃO. | 1 | und | 0.55361 | 0.55
1.8 | IFPB.03E | PONTO DE TOMADA 2P+T 10A (2 MÓDULOS) DE SOBREPOR, INCLUINDO TOMADA 10A/250V, CONDULETE PVC, CABO E ELETRODUTO COM ACESSÓRIOS E FIXAÇÃO. | 2 | und | 37.6 | 75.2
1.9 | 8739/ORSE | REFLETOR PARA LÂMPADA DE 150 A 500W | 1 | und | 25.29 | 25.29
1.10 | 02510/SINAPI | RELE FOTOELETRICO INTERNO E EXTERNO BIVOLT 1000 W, DE CONECTOR, SEM BASE | 1 | und | 17.23 | 17.23
1.11 | 8006/ORSE | TERMINAL DE COMPRESSÃO PARA CABO DE 2,50 MM2 - FORNECIMENTO E INSTALAÇÃO | 5 | und | 1.15 | 5.75
12.0 |  | SEVIÇOS COMPLEMENTARES |  |  |  | 329.4
12.1 | 9537/SINAPI | LIMPEZA FINAL DA OBRA | 180 | m² | 1.83 | 329.4
TOTAL PARCIAL | [5 empty] | 29723.27
BDI (25,22%) | [5 empty] | 7496.21
TOTAL GERAL | [5 empty] | 37219.48
________________________________________________________________________________
EDIMAEL FREITAS TOMAZ DE OLIVEIRA
TECNÓLOGO EM COSNTRUÇÃO DE EDIFÍCIOS
CREA PB 161210979-9
IFPB - MATRÍCULA 2216000

## MEMÓRIA DEPÓSITO
MEMÓRIA DE CÁLCULO - DEPÓSITO
1.0 | SERVIÇOS PRELIMINARES
1.1 | 00016/ORSE | Demolição manual de piso em concreto simples e/ou cimentado
|  | COMP. | LARG. |  |  |  | ÁREA
|  | 8.6 | 1 |  |  |  | 8.6
| QUANTIDADE NECESSÁRIA | [5 empty] | 8.6
1.2 | 93588/sinapi | TRANSPORTE COM CAMINHÃO BASCULANTE DE 10 M3, EM VIA URBANA EM LEITO NATURAL (UNIDADE: M3XKM). AF_04/2016
|  | COMP. | LARGURA
|  | 8.6 | 1 |  |  |  | 10.32
| QUANTIDADE NECESSÁRIA | [5 empty] | 10.32
2.0 | MOVIMENTO DE TERRA
2.1 | 02497/ORSE | Escavação manual de vala ou cava em material de 1ª categoria, profundidade até 1,50m
|  | COMP. | LARGURA | ALTURA |  |  | VOLUME
|  | 3.7 | 0.5 | 0.5 |  |  | 0.93
|  | 3.7 | 0.5 | 0.5 |  |  | 0.93
|  | 6.4 | 0.5 | 0.5 |  |  | 1.6
|  | 6.4 | 0.5 | 0.5 |  |  | 1.6
| QUANTIDADE NECESSÁRIA | [5 empty] | 7.06
2.2 | 94319/SINAPI | ATERRO MANUAL DE VALAS COM SOLO ARGILO-ARENOSO E COMPACTAÇÃO MECANIZADA. AF_05/2016
|  | COMP. | LARGURA | ALTURA
|  | 8.5 | 5.2 | 0.5 |  |  | 26.52
| QUANTIDADE NECESSÁRIA | [5 empty] | 26.52
2.3 | 93588/sinapi | TRANSPORTE COM CAMINHÃO BASCULANTE DE 10 M3, EM VIA URBANA EM LEITO NATURAL (UNIDADE: M3XKM). AF_04/2016
|  | COMP. | LARGURA | ALTURA | DISTÂNCIA
|  | 8.5 | 5.2 | 0.5 | 5 |  | 132.6
| QUANTIDADE NECESSÁRIA | [5 empty] | 132.6
3.0 | FUNDAÇÃO
3.1 | 96619/SINAPI | LASTRO DE CONCRETO MAGRO, APLICADO EM BLOCOS DE COROAMENTO OU SAPATAS, ESPESSURA DE 5 CM. AF_08/2017
|  | COMP. | LARGURA |  | QUANT.
| SAPATAS | 0.8 | 0.8 |  | 6 |  | 3.84
| QUANTIDADE NECESSÁRIA | [5 empty] | 3.84
3.2 | 95467/SINAPI | EMBASAMENTO C/PEDRA ARGAMASSADA UTILIZANDO ARG.CIM/AREIA 1:4
|  | COMP. | LARGURA | ALTURA |  |  | VOLUME
|  | 3.7 | 0.5 | 0.5 |  |  | 0.93
|  | 3.7 | 0.5 | 0.5 |  |  | 0.93
|  | 6.4 | 0.5 | 0.5 |  |  | 1.6
|  | 6.4 | 0.5 | 0.5 |  |  | 1.6
| QUANTIDADE NECESSÁRIA | [5 empty] | 7.06
3.3 | 93204/SINAPI | CINTA DE AMARRAÇÃO DE ALVENARIA MOLDADA IN LOCO EM CONCRETO. AF_03/2016
|  | COMP. |  |  |  |  | COMP. TOTAL
|  | 3.7 |  |  |  |  | 3.7
|  | 3.7 |  |  |  |  | 3.7
|  | 6.4 |  |  |  |  | 6.4
|  | 6.4 |  |  |  |  | 6.4
| QUANTIDADE NECESSÁRIA | [5 empty] | 22.2
3.4 | IFPB 03 | Alvenaria em tijolo cerâmico 1 vez, assentado em argamassa traço 1:2:8 (cimento, cal e areia)
|  | COMP. | altura |  |  |  | total
|  | 3.7 | 0.2 |  |  |  | 0.74
|  | 3.7 | 0.2 |  |  |  | 0.74
|  | 6.4 | 0.2 |  |  |  | 1.28
|  | 6.4 | 0.2 |  |  |  | 1.28
|  | 18.8 | 0.7 |  |  |  | 13.16
| QUANTIDADE NECESSÁRIA | [5 empty] | 19.2
4.0 | ALVENARIA
4.1 | 87503/SINAPI | ALVENARIA DE VEDAÇÃO DE BLOCOS CERÂMICOS FURADOS NA HORIZONTAL DE 9X19X19CM (ESPESSURA 9CM) DE PAREDES COM ÁREA LÍQUIDA MAIOR OU IGUAL A 6M² SEM VÃOS E ARGAMASSA DE ASSENTAMENTO COM PREPARO EM BETONEIRA. AF_06/2014
|  | COMP. | ALTURA
|  | 3.7 | 3 |  |  |  | total
|  | 3.7 | 3 |  |  |  | 11.1
|  | 6.4 | 3 |  |  |  | 19.2
|  | 6.4 | 3 |  |  |  | 19.2
0
| QUANTIDADE NECESSÁRIA | [5 empty] | 51.5
5.0 | ESTRUTURA
5.1 | 94964/SINAPI | CONCRETO FCK = 20MPA, TRAÇO 1:2,7:3 (CIMENTO/ AREIA MÉDIA/ BRITA 1) - PREPARO MECÂNICO COM BETONEIRA 400 L. AF_07/2016
|  | COMP. | LARG. | ALTURA
| P1 | 0.3 | 0.2 | 3.8 |  |  | 0.23
| P2 | 0.3 | 0.2 | 3.8 |  |  | 0.23
| P3 | 0.3 | 0.2 | 3.8 |  |  | 0.23
| P4 | 0.3 | 0.2 | 3.8 |  |  | 0.23
| P5 | 0.3 | 0.2 | 3.8 |  |  | 0.23
| P6 | 0.3 | 0.2 | 3.8 |  |  | 0.23
1.38
| VIGA 01 | 3.7 | 0.2 | 0.3 |  |  | 0.22
| VIGA 02 | 3.7 | 0.2 | 0.3 |  |  | 0.22
| VIGA 03 | 6.4 | 0.2 | 0.3 |  |  | 0.38
| VIGA 04 | 6.4 | 0.2 | 0.3 |  |  | 0.38
1.2
| SAPATAS | 0.6 | 0.6 | 0.2 | 6 |  | 0.43
| QUANTIDADE NECESSÁRIA | [5 empty] | 3.01
5.2 | 11652/ORSE | Forma plana para estruturas, em compensado plastificado de 10mm, 07 usos, inclusive escoramento - Revisada 07.2015
| P1 | 0.6 | 0.4 | 3.8 |  |  | 3.8
| P2 | 0.6 | 0.4 | 3.8 |  |  | 3.8
| P3 | 0.6 | 0.4 | 3.8 |  |  | 3.8
| P4 | 0.6 | 0.4 | 3.8 |  |  | 3.8
| P5 | 0.6 | 0.4 | 3.8 |  |  | 3.8
| P6 | 0.6 | 0.4 | 3.8 |  |  | 3.8
22.8
| VIGA 01 | 3.7 | 0.45 | 0.2 |  |  | 2.41
| VIGA 02 | 3.7 | 0.45 | 0.2 |  |  | 2.41
| VIGA 03 | 6.4 | 0.45 | 0.2 |  |  | 4.16
| VIGA 04 | 6.4 | 0.45 | 0.2 |  |  | 4.16
13.14
| SAPATAS | 2.4 | 0.2 |  |  |  | 0.48
| QUANTIDADE NECESSÁRIA | [5 empty] | 36.42
5.3 | 00140/ORSE | Aço CA - 50 Ø 6,3 a 12,5mm, inclusive corte, dobragem, montagem e colocacao de ferragens nas formas, para superestruturas e fundações | [5 empty] | 4.3 | 0.15 | 28.6667
|  |  | QUANT. | COMP. | TOTAL | PESO | MASSA
| P1 | ø10.0 | 4 | 4.3 | 17.2 | 0.617 | 10.61
|  | ø5.0 | 29 | 1.1 | 31.9 | 0.154 | 4.91
| P2 | ø10.0 | 4 | 4.3 | 17.2 | 0.617 | 10.61
|  | ø5.0 | 29 | 1.1 | 31.9 | 0.154 | 4.91
| P3 | ø10.0 | 4 | 4.3 | 17.2 | 0.617 | 10.61
|  | ø5.0 | 29 | 1.1 | 31.9 | 0.154 | 4.91
| P4 | ø10.0 | 4 | 4.3 | 17.2 | 0.617 | 10.61
|  | ø5.0 | 29 | 1.1 | 31.9 | 0.154 | 4.91
| P5 | ø10.0 | 4 | 4.3 | 17.2 | 0.617 | 10.61
|  | ø5.0 | 29 | 1.1 | 31.9 | 0.154 | 4.91
| P6 | ø10.0 | 4 | 4.3 | 17.2 | 0.617 | 10.61
|  | ø5.0 | 29 | 1.1 | 31.9 | 0.154 | 4.91
93.12
| VIGA 01 | ø10.0 | 4 | 3.7 | 14.8 | 0.617 | 9.13
|  | ø5.0 | 25 | 1.1 | 27.5 | 0.154 | 4.24
| VIGA 02 | ø10.0 | 4 | 3.7 | 14.8 | 0.617 | 9.13
|  | ø5.0 | 25 | 1.1 | 27.5 | 0.154 | 4.24
| VIGA 03 | ø10.0 | 4 | 3.7 | 14.8 | 0.617 | 9.13
|  | ø5.0 | 25 | 1.1 | 27.5 | 0.154 | 4.24
| VIGA 04 | ø10.0 | 4 | 3.7 | 14.8 | 0.617 | 9.13
|  | ø5.0 | 25 | 1.1 | 27.5 | 0.154 | 4.24
53.48
| SAPATAS | ø10.0 | 12 | 0.6 | 7.2 | 0.617 | 4.44
| QUANTIDADE NECESSÁRIA | [5 empty] | 151.04
5.4 | 04254/ORSE | Laje pré-fabricada treliçada para piso ou cobertura, intereixo 38cm, h=12cm, el. enchimento em bloco cerâmico h=8cm, inclusive escoramento em madeira e capeamento 4cm.
|  | COMP. | LARGURA
|  | 6.4 | 4 |  |  |  | 25.6
| QUANTIDADE NECESSÁRIA | [5 empty] | 25.6
5.5 | 93183/SINAPI | VERGA PRÉ-MOLDADA PARA JANELAS COM MAIS DE 1,5 M DE VÃO. AF_03/2016
|  | COMP. | QUANT.
| JANELAS | 2.4 | 4 |  |  |  | 9.6
| QUANTIDADE NECESSÁRIA | [5 empty] | 9.6
5.6 | 93184SINAPI | VERGA PRÉ-MOLDADA PARA PORTAS COM ATÉ 1,5 M DE VÃO. AF_03/2016
|  | COMP. | QUANT.
| PORTA | 1.5 | 1 |  |  |  | 1.5
| QUANTIDADE NECESSÁRIA | [5 empty] | 1.5
5.7 | 93200/SINAPI | FIXAÇÃO (ENCUNHAMENTO) DE ALVENARIA DE VEDAÇÃO COM ARGAMASSA APLICADA COM BISNAGA. AF_03/2016
COMP.
| PAREDE 01 | 3.7 |  |  |  |  | 3.7
| PAREDE 02 | 3.7 |  |  |  |  | 3.7
| PAREDE 03 | 6.4 |  |  |  |  | 6.4
| PAREDE 04 | 6.4 |  |  |  |  | 6.4
| QUANTIDADE NECESSÁRIA | [5 empty] | 20.2
6.0 | REVESTIMENTO
6.1 | 87879/SINAPI | CHAPISCO APLICADO EM ALVENARIAS E ESTRUTURAS DE CONCRETO INTERNAS, COM COLHER DE PEDREIRO. ARGAMASSA TRAÇO 1:3 COM PREPARO EM BETONEIRA 400L. AF_06/2014
|  | COMP. | ALTURA
| PAREDE 01 | 3.7 | 2.6 |  |  |  | 9.62
| PAREDE 02 | 3.7 | 2.6 |  |  |  | 9.62
| PAREDE 03 | 5.65 | 2.6 |  |  |  | 14.69
| PAREDE 04 | 5.65 | 2.6 |  |  |  | 14.69
| FACHADA 01 | 6.4 | 3.1 |  |  |  | 19.84
| FACHADA 02 | 4.4 | 3.1 |  |  |  | 13.64
| FACHADA 03 | 4.4 | 3.1 |  |  |  | 13.64
| PLATIBANDA | 20.8 | 0.5 |  |  |  | 10.4
| ÁREA DO TRIANGULO | [5 empty] | 12
| QUANTIDADE NECESSÁRIA | [5 empty] | 118.14
6.2 | 87529/SINAPI | MASSA ÚNICA, PARA RECEBIMENTO DE PINTURA, EM ARGAMASSA TRAÇO 1:2:8, PREPARO MECÂNICO COM BETONEIRA 400L, APLICADA MANUALMENTE EM FACES INTERNAS DE PAREDES, ESPESSURA DE 20MM, COM EXECUÇÃO DE TALISCAS. AF_06/2014
|  | COMP. | ALTURA
| PAREDE 01 | 3.7 | 2.6 |  |  |  | 9.62
| PAREDE 02 | 3.7 | 2.6 |  |  |  | 9.62
| PAREDE 03 | 5.65 | 2.6 |  |  |  | 14.69
| PAREDE 04 | 5.65 | 2.6 |  |  |  | 14.69
| FACHADA 01 | 6.4 | 0.5 |  |  |  | 3.2
| FACHADA 02 | 4.4 | 0.5 |  |  |  | 2.2
| FACHADA 03 | 4.4 | 0.5 |  |  |  | 2.2
| ÁREA DO TRIANGULO | [5 empty] | 4
| QUANTIDADE NECESSÁRIA | [5 empty] | 60.22
6.3 | 87792/SINAPI | EMBOÇO OU MASSA ÚNICA EM ARGAMASSA TRAÇO 1:2:8, PREPARO MECÂNICO COM BETONEIRA 400 L, APLICADA MANUALMENTE EM PANOS CEGOS DE FACHADA (SEM PRESENÇA DE VÃOS), ESPESSURA DE 25 MM. AF_06/2014
|  | COMP. | ALTURA
| FACHADA 01 | 6.4 | 2.6 |  |  |  | 16.64
| FACHADA 02 | 4.4 | 2.6 |  |  |  | 11.44
| FACHADA 03 | 4.4 | 2.6 |  |  |  | 11.44
| QUANTIDADE NECESSÁRIA | [5 empty] | 39.52
6.4 | IFPB 02 | Revestimento em Casquilho Cerâmico (conforme proj. de arquitetura), inclusive rejunte flexível
|  | COMP. | ALTURA
| FACHADA 01 | 6.4 | 2.6 |  |  |  | 16.64
| FACHADA 02 | 4.4 | 2.6 |  |  |  | 11.44
| FACHADA 03 | 4.4 | 2.6 |  |  |  | 11.44
| QUANTIDADE NECESSÁRIA | [5 empty] | 39.52
7.0 | ESQUADRIAS
7.2 | 94559/SINAPI | JANELA DE AÇO BASCULANTE, FIXAÇÃO COM ARGAMASSA, SEM VIDROS, PADRONIZADA. AF_07/2016
|  | COMP. | ALTURA
| JANELA 01 | 1.8 | 0.3 |  |  |  | 0.54
| JANELA 02 | 1.8 | 0.3 |  |  |  | 0.54
| QUANTIDADE NECESSÁRIA | [5 empty] | 1.08
7.3 | 72117/SINAPI | VIDRO LISO COMUM TRANSPARENTE, ESPESSURA 4MM
|  | COMP. | ALTURA
| JANELA 01 | 1.8 | 0.3 |  |  |  | 0.54
| JANELA 02 | 1.8 | 0.3 |  |  |  | 0.54
| QUANTIDADE NECESSÁRIA | [5 empty] | 1.08
8.0 | PINTURA
8.1 | 88485/SINAPI | APLICAÇÃO DE FUNDO SELADOR ACRÍLICO EM PAREDES, UMA DEMÃO. AF_06/2014
|  | COMP. | ALTURA
| PAREDE 01 | 5.65 | 2.6 |  |  |  | 14.69
| PAREDE 02 | 5.65 | 2.6 |  |  |  | 14.69
| PAREDE 03 | 3.7 | 2.6 |  |  |  | 9.62
| PAREDE 04 | 3.7 | 2.6 |  |  |  | 9.62
| QUANTIDADE NECESSÁRIA | [5 empty] | 48.62
8.2 | 88484/SINAPI | APLICAÇÃO DE FUNDO SELADOR ACRÍLICO EM TETO, UMA DEMÃO. AF_06/2014
|  | COMP. | LARGURA
| LAJE | 5.65 | 3.7 |  |  |  | 20.91
| LAJE EXTERNA | 0.4 | 3.7 |  |  |  | 1.48
| QUANTIDADE NECESSÁRIA | [5 empty] | 22.39
8.3 | 88497/SINAPI | APLICAÇÃO E LIXAMENTO DE MASSA LÁTEX EM PAREDES, DUAS DEMÃOS. AF_06/2014
|  | COMP. | ALTURA
| PAREDE 01 | 5.65 | 2.6 |  |  |  | 14.69
| PAREDE 02 | 5.65 | 2.6 |  |  |  | 14.69
| PAREDE 03 | 3.7 | 2.6 |  |  |  | 9.62
| PAREDE 04 | 3.7 | 2.6 |  |  |  | 9.62
| QUANTIDADE NECESSÁRIA | [5 empty] | 48.62
8.4 | 88496/SINAPI | APLICAÇÃO E LIXAMENTO DE MASSA LÁTEX EM TETO, DUAS DEMÃOS. AF_06/2014
|  | COMP. | LARGURA
| LAJE | 5.65 | 3.7 |  |  |  | 20.91
| LAJE EXTERNA | 0.4 | 3.7 |  |  |  | 1.48
| QUANTIDADE NECESSÁRIA | [5 empty] | 22.39
8.5 | 88489/SINAPI | APLICAÇÃO MANUAL DE PINTURA COM TINTA LÁTEX ACRÍLICA EM PAREDES, DUAS DEMÃOS. AF_06/2014
|  | COMP. | ALTURA
| PAREDE 01 | 5.65 | 2.6 |  |  |  | 14.69
| PAREDE 02 | 5.65 | 2.6 |  |  |  | 14.69
| PAREDE 03 | 3.7 | 2.6 |  |  |  | 9.62
| PAREDE 04 | 3.7 | 2.6 |  |  |  | 9.62
| QUANTIDADE NECESSÁRIA | [5 empty] | 48.62
8.6 | 88488/SINAPI | APLICAÇÃO MANUAL DE PINTURA COM TINTA LÁTEX ACRÍLICA EM TETO, DUAS DEMÃOS. AF_06/2014
|  | COMP. | LARGURA
| LAJE | 5.65 | 3.7 |  |  |  | 20.91
| LAJE EXTERNA | 0.4 | 3.7 |  |  |  | 1.48
| QUANTIDADE NECESSÁRIA | [5 empty] | 22.39
8.7 | 73739/001 / SINAPI | PINTURA ESMALTE ACETINADO EM MADEIRA, DUAS DEMAOS
|  | ALTURA | LARGURA | QUANT.
| PORTA | 2.1 | 0.9 | 2 |  |  | 3.78
|  | 5.1 | 0.15 | 1 |  |  | 0.77
| QUANTIDADE NECESSÁRIA | [5 empty] | 4.55
8.8 | 07695/ORSE | Pintura de Gradil Metálico, confeccionado com barras chata 1 1/4" x 3/16", em módulos 16x16cm, ou tijolinho 20x10cm, com 01 demão de tinta anti-corrosiva - zarcão e 02 demãos de esmalte sintético (medir somente uma vez)
|  | ALTURA | LARGURA | QUANT.
| PORTA | 2.1 | 0.9 | 2 |  |  | 3.78
| JANELA 01 | 0.3 | 1.8 | 2 |  |  | 1.08
| JANELA 02 | 0.3 | 1.8 | 2 |  |  | 1.08
| QUANTIDADE NECESSÁRIA | [5 empty] | 5.94
9.0 | PISO
9.1 | 96619/SINAPI | LASTRO DE CONCRETO MAGRO, APLICADO EM BLOCOS DE COROAMENTO OU SAPATAS, ESPESSURA DE 5 CM. AF_08/2017
|  | COMP. | LARGURA
| SALA | 5.65 | 3.7 |  |  |  | 20.91
| CALÇADA 01 | 4.4 | 1.6 |  |  |  | 7.04
| CALÇADA 02 | 6 | 1.2 |  |  |  | 7.2
| CALÇADA 03 | 4.4 | 0.9 |  |  |  | 3.96
| QUANTIDADE NECESSÁRIA | [5 empty] | 39.11
9.2 | 02180/ORSE | Regularização de base para revest. de pisos com arg. traço t4, esp. média = 2,5cm
|  | COMP. | LARGURA
| SALA | 5.65 | 3.7 |  |  |  | 20.91
| CALÇADA 01 | 4.7 | 1.9 |  |  |  | 8.93
| CALÇADA 02 | 6 | 1.5 |  |  |  | 9
| CALÇADA 03 | 4.7 | 1.2 |  |  |  | 5.64
| QUANTIDADE NECESSÁRIA | [5 empty] | 44.48
9.3 | 84191/SINAPI | PISO EM GRANILITE, MARMORITE OU GRANITINA ESPESSURA 8 MM, INCLUSO JUNTAS DE DILATACAO PLASTICAS
|  | COMP. | LARGURA
| SALA | 5.65 | 3.7 |  |  |  | 20.91
| SOLEIRA | 0.9 | 0.15 |  |  |  | 0.14
| CALÇADA 01 | 4.4 | 1.6 |  |  |  | 7.04
| QUANTIDADE NECESSÁRIA | [5 empty] | 28.09
10.0 | COBERTURA
10.1 | 92539/SINAPI | TRAMA DE MADEIRA COMPOSTA POR RIPAS, CAIBROS E TERÇAS PARA TELHADOS DE ATÉ 2 ÁGUAS PARA TELHA DE ENCAIXE DE CERÂMICA OU DE CONCRETO, INCLUSO TRANSPORTE VERTICAL. AF_12/2015
|  | COMP. | LARGURA
| SALA | 8 | 4.8 |  |  |  | 38.4
| QUANTIDADE NECESSÁRIA | [5 empty] | 38.4
10.2 | 94447/SINAPI | TELHAMENTO COM TELHA CERÂMICA CAPA-CANAL, TIPO PAULISTA, COM ATÉ 2 ÁGUAS, INCLUSO TRANSPORTE VERTICAL. AF_06/2016
|  | COMP. | LARGURA
| SALA | 8 | 4.8 |  |  |  | 38.4
| QUANTIDADE NECESSÁRIA | [5 empty] | 38.4
10.3 | 94231/SINAPI | RUFO EM CHAPA DE AÇO GALVANIZADO NÚMERO 24, CORTE DE 25 CM, INCLUSO TRANSPORTE VERTICAL. AF_06/2016
COMP.
|  | 6.4 |  |  |  |  | 6.4
| QUANTIDADE NECESSÁRIA | [5 empty] | 6.4

## Plan3
COMPOSIÇÃO
IFPB 03 | Alvenaria em tijolo cerâmico 1 vez, assentado em argamassa traço 1:2:8 (cimento, cal e areia) | M2
Ref | Descrição | Unid | Quant | Custo Unit. | Custo Total
7266/SINAPI | Bloco cerâmico (alvenaria de vedação), de 9 X 19 X 19 cm | MIL | 0.05 | 400 | 20
87292/SINAPI | Argamassa traço 1:2:8 (cimento, cal e areia média) para emboço/massa única/assentamento de alvenaria de vedação, preparo mecânico com betoneira 400L | m³ | 0.0316 | 295.43 | 9.34
04750/SINAPI | Pedreiro com encargos complementares | H | 1.5 | 11.79 | 17.69
6111/SINAPI | Servente com encargos complementares | H | 1.5 | 8.74 | 13.11
60.14

## CRONOGRAMA DEPÓSITO
CRONOGRAMA FÍSICO-FINANCEIRO
OBRA: REFORMA - DEPÓSITO - ESCOLA ARUANDA - IFPB.
MÊS REFERÊNCIA DA PROPOSTA: MARÇO 2018
ITEM | DISCRIMINAÇÃO | V.PARCIAL(R$) | % | BDI (25,22%) | V.TOTAL(R$) c/ BDI | 30 Dias |  | 60 Dias |  | 90 Dias |  | 120Dias |  | 150 Dias
[6 empty] | % | Valor(R$) | [6 empty] | % | Valor(R$)
1.0 | SERVIÇOS PRELIMINARES | 163.88 | 0.651% | 41.33 | 205.21 | 100% | 205.21 | 0% | 0 | 0% | 0 | 0% | 0 | 0% | 0
2.0 | MOVIMENTO DE TERRA | 1006.26 | 3.997% | 253.78 | 1260.04 | 60% | 756.024 | 40% | 504.016 | 0% | 0 | 0% | 0 | 0% | 0
3.0 | FUNDAÇÃO | 3946.12 | 15.67% | 995.21 | 4941.33 | 0% | 0 | 50% | 2470.665 | 50% | 2470.665 | 0% | 0 | 0% | 0
4.0 | ALVENARIA | 2219.65 | 8.817% | 559.8 | 2779.45 | 0% | 0 | 30% | 833.835 | 70% | 1945.615 | 0% | 0 | 0% | 0
5.0 | ESTRUTURA | 6340.91 | 25.19% | 1599.18 | 7940.09 | 0% | 0 | 60% | 4764.054 | 40% | 3176.036 | 0% | 0 | 0% | 0
6.0 | REVESTIMENTO | 3712.81 | 14.75% | 936.37 | 4649.18 | 0% | 0 | 0% | 0 | 50% | 2324.59 | 50% | 2324.59 | 0% | 0
7.0 | ESQUADRIAS | 1601.15 | 6.36% | 403.81 | 2004.96 | 0% | 0 | 0% | 0 | 0% | 0 | 50% | 1002.48 | 50% | 1002.48
8.0 | PINTURA | 1795.16 | 7.131% | 452.74 | 2247.9 | 0% | 0 | 0% | 0 | 0% | 0 | 60% | 1348.74 | 40% | 899.16
9.0 | PISO | 4388.67 | 17.43% | 1106.82 | 5495.49 | 0% | 0 | 50% | 2747.745 | 30% | 1648.647 | 20% | 1099.098 | 0% | 0
10.0 | COBERTURA | 3788.22 | 15.05% | 955.39 | 4743.61 | 0% | 0 | 0% | 0 | 20% | 948.722 | 80% | 3794.888 | 0% | 0
11.0 | INSTALAÇÕES ELÉTRICAS | 431.04 | 1.712% | 108.71 | 539.75 | 0% | 0 | 0% | 0 | 40% | 215.9 | 40% | 215.9 | 20% | 107.95
12.0 | SEVIÇOS COMPLEMENTARES | 329.4 | 1.308% | 83.07 | 412.47 | 0% | 0 | 0% | 0 | 0% | 0 | 0% | 0 | 100% | 412.47
| TOTAL GERAL | 25174.61 | 100% | 7496.21 | 37219.48 | 2.58 | 961.23 | 30.42 | 11320.32 | 34.2 | 12730.18 | 26.29 | 9785.7 | 6.51 | 2422.06
| TOTAL ACUMULADO |  |  |  |  | 2.58 | 961.23 | 33 | 12281.55 | 67.2 | 25011.73 | 93.49 | 34797.43 | 100 | 37219.48
37219.48
24751.52
61971

## Plan1
REITORIA
OBRA: ADEQUAÇÃO DE SALAS DE AULAS DO CAMPUS EM IMPLANTAÇÃO MANGABEIRA - IFPB.
MÊS REFERÊNCIA DA PROPOSTA: MARÇO/2018
VALOR
OBRA: REFORMA - DEPÓSITO - ESCOLA ARUANDA - IFPB. | 37219.48
OBRA: REFORMA - SALA - ESCOLA ARUANDA - IFPB. | 24751.52
VALOR TOTAL DA OBRA | 61971

## ORÇAMENTO RESUMO DEPOSITO
ORÇAMENTO RESUMO
REITORIA
OBRA: REFORMA - DEPÓSITO - ESCOLA ARUANDA - IFPB.
ITEM | DISCRIMINAÇÃO | TOTAL ITEM (R$) | % | BDI (25,22%) | V.TOTAL(R$)
1.0 | SERVIÇOS PRELIMINARES | 163.88 | 0.55135 | 41.3305 | 205.2105
2.0 | MOVIMENTO DE TERRA | 1006.26 | 3.3854 | 253.7788 | 1260.0388
3.0 | FUNDAÇÃO | 3946.12 | 13.2762 | 995.2115 | 4941.3315
4.0 | ALVENARIA | 2219.65 | 7.4677 | 559.7957 | 2779.4457
5.0 | ESTRUTURA | 6340.91 | 21.3332 | 1599.1775 | 7940.0875
6.0 | REVESTIMENTO | 3712.81 | 12.4913 | 936.3707 | 4649.1807
7.0 | ESQUADRIAS | 1601.15 | 5.3869 | 403.81 | 2004.96
8.0 | PINTURA | 1795.16 | 6.0396 | 452.7394 | 2247.8994
9.0 | PISO | 4388.67 | 14.7651 | 1106.8226 | 5495.4926
10.0 | COBERTURA | 3788.22 | 12.745 | 955.3891 | 4743.6091
11.0 | INSTALAÇÕES ELÉTRICAS | 431.04 | 1.4502 | 108.7083 | 539.7483
12.0 | SEVIÇOS COMPLEMENTARES | 329.4 | 1.1082 | 83.0747 | 412.4747
| TOTAL | 29723.27 | 100 |  | 37219.48
| BDI (25,22%) | 7496.21
| TOTAL GERAL | 37219.48