## Memória de Cálculo
MEMÓRIA DE CÁLCULO
OBRA: CONSTRUÇÃO DO RESTAURANTE ESTUDANTIL DO IFPB CAMPUS CABEDELO
1 | SERVIÇOS PRELIMINARES
1.1 | LIMPEZA MECANIZADA DE TERRENO COM REMOCAO DE CAMADA VEGETAL, UTILIZANDO MOTONIVELADORA
| LOCAL | QUANT (und) | LARGURA(m) | COMP.(m) | DESCONTO(m2) |  |  |  | ÁREA(m2)
| ESTACIONAMENTO E ÁREA DA OBRA | [7 empty] | 6898.5
| ÁREA TOTAL(M2) | [7 empty] | 6898.5
1.2 | TAPUME DE CHAPA DE MADEIRA COMPENSADA, E= 6MM, COM PINTURA A CAL E REAPROVEITAMENTO DE 2X
| LOCAL | QUANT (und) | LARGURA(m) | COMPRIMENTO(m) | DESCONTO(m2) |  |  |  | ÁREA(m2)
| CONTORNO DA OBRA |  | 2.2 | 92.71 |  |  |  |  | 203.962
| ÁREA TOTAL(M2) | [7 empty] | 203.962
1.4 | LOCACAO CONVENCIONAL DE OBRA, UTILIZANDO GABARITO DE TÁBUAS CORRIDAS PONTALETADAS A CADA 2,00M - 2 UTILIZAÇÕES
| LOCAL | QUANT (und) | LARGURA(m) | COMPRIMENTO(m) | DESCONTO(m2) |  |  |  | PERÍMETRO(m)
| AO REDOR DA OBRA |  | 22.55 | 39.04 |  |  |  |  | 123.18
| PERÍMETRO TOTAL(M) | [7 empty] | 123.18
1.5 | PLACA DE OBRA EM CHAPA DE ACO GALVANIZADO
| LOCAL | QUANT (und) | ALTURA(m) | COMPRIMENTO(m) | DESCONTO(m2) |  |  |  | ÁREA(m2)
| EM LOCAL VÍSIVEL |  | 1.5 | 3 |  |  |  |  | 4.5
| ÁREA TOTAL(M2) | [7 empty] | 4.5
2 | SERVIÇOS EM TERRA
2.1 | EXECUÇÃO E COMPACTAÇÃO DE ATERRO COM SOLO PREDOMINANTEMENTE ARGILOSO - INCLUSIVE SOLO, ESCAVAÇÃO E CARGA.
| LOCAL | QUANT (und) | LARGURA(m) | ÁREA(m2) | ALTURA(m) |  |  |  | VOLUME(m3)
| JAZIDA |  |  | 5659.96 | 0.6 |  |  |  | 3395.976
| VOLUME TOTAL(M3) | [7 empty] | 3395.976
2.2 | ESPALHAMENTO MECANIZADO (COM MOTONIVELADORA 140 HP) MATERIAL 1A. CATEGORIA
| LOCAL | QUANT (und) | LARGURA(m) | ÁREA(m2) | ALTURA(m) |  |  |  | ÁREA(m2)
| ESTACIONAMENTO, ARRUAMENTOS E ÁREA DA OBRA | 2 |  | 5659.96 |  |  |  |  | 11319.92
| ÁREA TOTAL(M2) | [7 empty] | 11319.92
2.3 | TRANSPORTE COM CAMINHÃO BASCULANTE DE 10 M³, EM VIA URBANA EM REVESTIMENTO PRIMÁRIO (UNIDADE: M3XKM). AF_07/2020
| LOCAL | QUANT (und) | LARGURA(m) | ÁREA(m2) | ALTURA(m) | EMP.(%) | DMT (km) |  | M3XKM
| DA JAZIDA PARA O LOCAL DA OBRA |  |  | 5659.96 | 0.6 | 22 | 16 |  | 67919.52
| M3XKM | [7 empty] | 67919.52
3 | INFRAESTRUTURA
3.1 | SOLO-CIMENTO COMPACTADO, TRAÇO 1:20, INCLUSIVE CIMENTO E ARENOSO COMERCIAL
| LOCAL | QUANT (und) | ALTURA(m) | COMP.(m) | LARGURA(m) | ÁREA(m2) |  | VOLUME(m3)
| SOB AS SAPATAS (vide projeto estrutural) | [6 empty] | 133.1
| VOLUME TOTAL(M3) | [6 empty] | 133.1
3.2 | CONCRETO SIMPLES USINADO, FCK 30MPA, BOMBEADO, LANÇADO E ADENSADO NA INFRAESTRUTURA
| LOCAL | QUANT (und) | COMP.(m) | LARGURA(m) | ALTURA(m) | DIÂMETRO (m) | SEÇÃO (m2) |  | VOLUME(m3)
| SAPATAS (vide projeto estrutural) | [7 empty] | 22.46
| TRONCO DE PILAR RETANGULAR | 33 | 0.35 | 0.2 | 0.95 |  |  |  | 2.1945
|  | 9 | 0.35 | 0.2 | 0.9 |  |  |  | 0.567
|  | 1 | 0.35 | 0.2 | 0.85 |  |  |  | 0.0595
|  | 1 | 0.35 | 0.2 | 0.45 |  |  |  | 0.0315
| TRONCO DE PILAR CIRCULAR | 7 |  |  | 0.95 | 0.3 |  |  | 0.46982
|  | 2 |  |  | 0.9 | 0.3 |  |  | 0.12717
|  | 1 |  |  | 0.45 | 0.3 |  |  | 0.031793
| VIGAS BALDRAMES (vide projeto estrutural) | [7 empty] | 24.57
| VOLUME TOTAL(M3) | [7 empty] | 50.5113
3.3 | ARMAÇÃO DE PILAR OU VIGA DE UMA ESTRUTURA CONVENCIONAL DE CONCRETO ARMADO EM UMA EDIFICAÇÃO TÉRREA OU SOBRADO UTILIZANDO AÇO CA-60 DE 5,0 MM - MONTAGEM.
| LOCAL | QUANT (und) | ALTURA(m) | COMP.(m) | LARGURA(m) |  |  | PESO(KG)
| BALDRAMES | [6 empty] | 290.8
| PESO TOTAL(KG) | [6 empty] | 290.8
3.4 | ARMAÇÃO DE PILAR OU VIGA DE UMA ESTRUTURA CONVENCIONAL DE CONCRETO ARMADO EM UMA EDIFICAÇÃO TÉRREA OU SOBRADO UTILIZANDO AÇO CA-60 DE 6,3 MM - MONTAGEM.
| LOCAL | QUANT (und) | ALTURA(m) | COMP.(m) | LARGURA(m) |  |  | PESO(KG)
| BALDRAMES | [6 empty] | 108
| PESO TOTAL(KG) | [6 empty] | 108
3.5 | ARMAÇÃO DE PILAR OU VIGA DE UMA ESTRUTURA CONVENCIONAL DE CONCRETO ARMADO EM UMA EDIFICAÇÃO TÉRREA OU SOBRADO UTILIZANDO AÇO CA-60 DE 10,0 MM - MONTAGEM.
| LOCAL | QUANT (und) | ALTURA(m) | COMP.(m) | LARGURA(m) |  |  | PESO(KG)
| BALDRAMES | [6 empty] | 317.4
| PESO TOTAL(KG) | [6 empty] | 317.4
3.6 | ARMAÇÃO DE PILAR OU VIGA DE UMA ESTRUTURA CONVENCIONAL DE CONCRETO ARMADO EM UMA EDIFICAÇÃO TÉRREA OU SOBRADO UTILIZANDO AÇO CA-60 DE 12,5 MM - MONTAGEM.
| LOCAL | QUANT (und) | ALTURA(m) | COMP.(m) | LARGURA(m) |  |  | PESO(KG)
| BALDRAMES | [6 empty] | 553.5
| PESO TOTAL(KG) | [6 empty] | 553.5
3.7 | ARMAÇÃO DE PILAR OU VIGA DE UMA ESTRUTURA CONVENCIONAL DE CONCRETO ARMADO EM UMA EDIFICAÇÃO TÉRREA OU SOBRADO UTILIZANDO AÇO CA-60 DE 16,0 MM - MONTAGEM.
| LOCAL | QUANT (und) | ALTURA(m) | COMP.(m) | LARGURA(m) | PESO(KG) |  | PESO(KG)
| BALDRAMES | [6 empty] | 186.6
| PESO TOTAL(KG) | [6 empty] | 186.6
3.8 | ARMAÇÃO DE PILAR OU VIGA DE UMA ESTRUTURA CONVENCIONAL DE CONCRETO ARMADO EM UMA EDIFICAÇÃO TÉRREA OU SOBRADO UTILIZANDO AÇO CA-60 DE 20,0 MM - MONTAGEM.
| LOCAL | QUANT (und) | ALTURA(m) | COMP.(m) | LARGURA(m) |  |  | PESO(KG)
| BALDRAMES | [6 empty] | 51.6
| PESO TOTAL(KG) | [6 empty] | 51.6
3.9 | ARMAÇÃO DE BLOCO, VIGA BALDRAME OU SAPATA UTILIZANDO AÇO CA-50 DE 10 MM - MONTAGEM. AF_06/2017
| LOCAL | QUANT (und) | ALTURA(m) | COMP.(m) | LARGURA(m) |  |  | PESO(KG)
| SAPATAS | [6 empty] | 668.8
| PESO TOTAL(KG) | [6 empty] | 668.8
3.10 | ARMAÇÃO DE BLOCO, VIGA BALDRAME OU SAPATA UTILIZANDO AÇO CA-50 DE 10 MM - MONTAGEM. AF_06/2017
| LOCAL | QUANT (und) | ALTURA(m) | COMP.(m) | LARGURA(m) |  |  | PESO(KG)
| SAPATAS | [6 empty] | 154.3
| PESO TOTAL(KG) | [6 empty] | 154.3
3.11 | FORMA PLANA PARA ESTRUTURAS DE FUNDAÇÕES, EM COMPENSADO PLASTIFICADO DE 12MM, 5 USOS, EXCLUSIVE ESCORAMENTO
| LOCAL | QUANT (und) | COMP.(m) | LARGURA(m) | ALTURA(m) |  |  |  | ÁREA(m2)
| SAPATAS (vide projeto estrutural) | [7 empty] | 57.26
| TRONCO DE PILAR RETANGULAR | 33 | 0.35 | 0.2 | 0.95 |  |  |  | 34.485
|  | 9 | 0.35 | 0.2 | 0.9 |  |  |  | 8.91
|  | 1 | 0.35 | 0.2 | 0.85 |  |  |  | 0.935
|  | 1 | 0.35 | 0.2 | 0.45 |  |  |  | 0.495
| TRONCO DE PILAR CIRCULAR | 7 |  |  | 0.95 | 0.3 |  |  | 6.2643
|  | 2 |  |  | 0.9 | 0.3 |  |  | 1.6956
|  | 1 |  |  | 0.45 | 0.3 |  |  | 0.4239
| VIGAS BALDRAMES (vide projeto estrutural) | [7 empty] | 318.42
| ÁREA TOTAL(M2) | [7 empty] | 428.8888
3.12 | ESCAVACAO MECANICA, A CEU ABERTO, EM MATERIAL DE 1A CATEGORIA, COM ESCAVADEIRA HIDRAULICA, CAPACIDADE DE 0,78 M3
| LOCAL | QUANT (und) | COMP.(m) | LARGURA(m) | ALTURA(m) | ÁREA(m2) |  | VOLUME(m3)
| SAPATAS | 40 | 2.2 | 2.2 | 1.75 |  |  | 338.8
|  | 11 | 2.3 | 2.3 | 1.75 |  |  | 101.8325
|  | 1 | 2.45 | 2.3 | 1.75 |  |  | 9.8613
|  | 1 | 3.4 | 2.55 | 1.75 |  |  | 15.1725
| VALA PARA TUBO DE INCENDIO |  | 60 | 0.5 | 0.5 |  |  | 15
| VALA PARA TUBO DE ESGOTO |  | 285 | 0.5 | 0.5 |  |  | 71.25
| VOLUME TOTAL(M3) | [6 empty] | 551.9162
3.13 | REATERRO MANUAL DE VALAS COM COMPACTAÇÃO MECANIZADA
| LOCAL | QUANT (und) | COMP.(m) | LARGURA(m) | ALTURA(m) | DIÂMETRO (m) | SEÇÃO (m2) |  | VOL. PARC.(m3)
| SAPATAS | [7 empty] | 22.46
| TRONCO DE PILAR RET. | [7 empty] | 1.62
| TRONCO DE PILAR CIRC. | [7 empty] | 0.35
| SOLO CIMENTO | [7 empty] | 133.1
| LASTRO SAPATAS | [7 empty] | 4.0898
[5 empty] | VOLUME SAPATAS, TRONCO DE PILAR, LASTRO E SOLO-CIMENTO(m3) |  |  |  | 161.6198
[6 empty] | VOLUME ESCAVAÇÃO(m3) |  |  | 551.9162
| VOLUME TOTAL(M3) | [7 empty] | 390.2965
3.14 | CONCRETO MAGRO PARA LASTRO, TRAÇO 1:4,5:4,5 (CIMENTO/ AREIA MÉDIA/ BRITA 1) - PREPARO MECÂNICO COM BETONEIRA 400 L
| LOCAL | QUANT (und) | COMP.(m) | LARGURA(m) | ALTURA(m) | ÁREA(m2) |  | VOLUME(m3)
| SOB AS SAPATAS | 40 | 1.2 | 1.2 | 0.05 |  |  | 2.88
|  | 11 | 1.3 | 1.3 | 0.05 |  |  | 0.9295
|  | 1 | 1.45 | 1.3 | 0.05 |  |  | 0.09425
|  | 1 | 2.4 | 1.55 | 0.05 |  |  | 0.186
| VB1/VB2/VB7/VB8 | 4 | 3.1 | 0.3 | 0.05 |  |  | 0.186
| VB3 | 1 | 11.845 | 0.3 | 0.05 |  |  | 0.17767
| VB4 | 1 | 11.895 | 0.3 | 0.05 |  |  | 0.17843
| VB5 | 1 | 5.601 | 0.3 | 0.05 |  |  | 0.084015
| VB6 | 1 | 2.375 | 0.3 | 0.05 |  |  | 0.035625
| VB9/VB19 | 2 | 3.65 | 0.3 | 0.05 |  |  | 0.1095
| VB10 | 1 | 8.795 | 0.3 | 0.05 |  |  | 0.13192
| VB11 | 1 | 3.9 | 0.3 | 0.05 |  |  | 0.0585
| VB12 | 1 | 1.451 | 0.3 | 0.05 |  |  | 0.021765
| VB13 | 1 | 5.4 | 0.3 | 0.05 |  |  | 0.081
| VB14 | 1 | 1.74 | 0.3 | 0.05 |  |  | 0.0261
| VB15 | 1 | 5.45 | 0.3 | 0.05 |  |  | 0.08175
| VB16 | 1 | 4.64 | 0.3 | 0.05 |  |  | 0.0696
| VB17 | 1 | 11.75 | 0.3 | 0.05 |  |  | 0.17625
| VB18 | 1 | 1.451 | 0.3 | 0.05 |  |  | 0.021765
| VB20 | 1 | 2.4 | 0.3 | 0.05 |  |  | 0.036
| VB21 | 1 | 3.25 | 0.3 | 0.05 |  |  | 0.04875
| VB22 | 1 | 6.596 | 0.3 | 0.05 |  |  | 0.09894
| VB23 | 1 | 11.895 | 0.3 | 0.05 |  |  | 0.17843
| VB24 | 1 | 11.801 | 0.3 | 0.05 |  |  | 0.17702
| VB25/VB26 | 2 | 4.726 | 0.3 | 0.05 |  |  | 0.14178
| VB27 | 1 | 7.85 | 0.3 | 0.05 |  |  | 0.11775
| VB28 | 1 | 9.271 | 0.3 | 0.05 |  |  | 0.13906
| VB29 | 1 | 4.375 | 0.3 | 0.05 |  |  | 0.065625
| VB30 | 1 | 11.451 | 0.3 | 0.05 |  |  | 0.17177
| VB31/VB34 | 2 | 4.149 | 0.3 | 0.05 |  |  | 0.12447
| VB32 | 1 | 3.45 | 0.3 | 0.05 |  |  | 0.05175
| VB33 | 1 | 9.251 | 0.3 | 0.05 |  |  | 0.13876
| VB35 | 1 | 13.501 | 0.3 | 0.05 |  |  | 0.20252
| VB36 | 1 | 1.5 | 0.3 | 0.05 |  |  | 0.0225
| VB37 | 1 | 5.105 | 0.3 | 0.05 |  |  | 0.076575
| VB38/VB40 | 2 | 3.09 | 0.3 | 0.05 |  |  | 0.0927
| VB39 | 1 | 16.759 | 0.3 | 0.05 |  |  | 0.25139
| VB41 | 1 | 20.206 | 0.3 | 0.05 |  |  | 0.30309
| VB42 | 1 | 17.201 | 0.3 | 0.05 |  |  | 0.25801
| VB43 | 1 | 8 | 0.3 | 0.05 |  |  | 0.12
| VB44/VB45 | 2 | 4.725 | 0.3 | 0.05 |  |  | 0.14175
| VOLUME TOTAL(M3) | [6 empty] | 8.4883
3.15 | Escoramento metálico p/ valas, 2,50m<=h<=4.00 m, com pranchas metálicas de 4,7 mm x 30 cm e longarinas e transversinas em perfis de aço, reaproveitamento : 60 vezes
| LOCAL | QUANT (und) | ALTURA(m) | COMP.(m) | LARGURA(m) | PERÍMETRO(m) |  | ÁREA(m2)
| ESCAVAÇÕES DAS SAPATAS | 8 | 1.25 | 3.25 | 3.25 | 13 |  | 130
|  | 30 | 1.25 | 2.1 | 2.6 | 9.4 |  | 352.5
|  | 5 | 1.25 | 2.5 | 3.25 | 11.5 |  | 71.875
|  | 2 | 1.25 | 1.9 | 3.8 | 11.4 |  | 28.5
|  | 1 | 1.25 | 2.7 | 4.25 | 13.9 |  | 17.375
|  | 2 | 1.25 | 3.2 | 4 | 14.4 |  | 36
|  | 1 | 1.25 | 2.6 | 4.7 | 14.6 |  | 18.25
| ÁREA TOTAL(M2) | [6 empty] | 654.5
4 | SUPERESTRUTURA
4.1 | Forma plana para estruturas, em compensado plastificado de 12mm, 04 usos, inclusive escoramento
| LOCAL | QUANT (und) | COMP.(m) | LARGURA(m) | ALTURA(m) |  |  |  | ÁREA(m2)
| LAJES MACIÇAS COBERTA N1 (vide projeto estrutural) | [7 empty] | 85.32
| VIGAS NÍVEL 1 (vide projeto estrutural) | [7 empty] | 455.36
| VIGAS NÍVEL 2 vide projeto estrutural) | [7 empty] | 156.62
| ÁREA TOTAL(M2) | [7 empty] | 697.3
4.2 | Forma plana para estruturas, em compensado plastificado de 12mm, 05 usos, exclusive escoramento
| LOCAL | QUANT (und) | COMP.(m) | LARGURA(m) | ALTURA(m) |  |  |  | ÁREA(m2)
| PILARES (vide projeto estrutural) | [7 empty] | 258.9312
| ÁREA TOTAL(M2) | [7 empty] | 258.9312
4.3 | CONCRETO SIMPLES USINADO, FCK 30 MPA, BOMBEADO, LANÇADO E ADENSADO NA SUPERESTRUTURA
| LOCAL | QUANT (und) | COMP./ ALT.(m) | LARGURA(m) | ALTURA(m) | ÁREA(m2) |  |  | VOLUME(m3)
| PILARES (vide projeto estrutural) | [7 empty] | 16.8287
| VIGAS NÍVEL 1 (vide projeto estrutural) | [7 empty] | 38.52
| VIGAS NÍVEL 2 vide projeto estrutural) | [7 empty] | 13.38
| LAJES MACIÇAS - COBERTA N1 | [7 empty] | 53.6
| COMPLEMENTO CAPEAM LAJE - COBERTA N1 |  |  |  | 0.01 | 672.43 |  |  | 6.7243
| COMPLEMENTO CAPEAM LAJE - COBERTA N2 |  |  |  | 0.01 | 86.27 |  |  | 0.8627
| VOLUME TOTAL(M3) | [7 empty] | 129.9157
4.4 | ARMAÇÃO DE PILAR OU VIGA DE UMA ESTRUTURA CONVENCIONAL DE CONCRETO ARMADO EM UMA EDIFICAÇÃO TÉRREA OU SOBRADO UTILIZANDO AÇO CA-60 DE 5,0 MM - MONTAGEM.
| LOCAL | QUANT (und) | ALTURA(m) | COMP.(m) | LARGURA(m) |  |  | PESO(KG)
| PILARES (vide projeto estrutural) | [6 empty] | 299.5
| VIGAS NÍVEL 1 (vide projeto estrutural) | [6 empty] | 348
| VIGAS NÍVEL 2 vide projeto estrutural) | [6 empty] | 141.2
| PESO TOTAL(KG) | [6 empty] | 788.7
4.5 | ARMAÇÃO DE PILAR OU VIGA DE UMA ESTRUTURA CONVENCIONAL DE CONCRETO ARMADO EM UMA EDIFICAÇÃO TÉRREA OU SOBRADO UTILIZANDO AÇO CA-60 DE 6,3 MM - MONTAGEM.
| LOCAL | QUANT (und) | ALTURA(m) | COMP.(m) | LARGURA(m) |  |  | PESO(KG)
| VIGAS NÍVEL 1 (vide projeto estrutural) | [6 empty] | 1020.6
| VIGAS NÍVEL 2 vide projeto estrutural) | [6 empty] | 258.8
| PESO TOTAL(KG) | [6 empty] | 1279.4
4.6 | ARMAÇÃO DE PILAR OU VIGA DE UMA ESTRUTURA CONVENCIONAL DE CONCRETO ARMADO EM UMA EDIFICAÇÃO TÉRREA OU SOBRADO UTILIZANDO AÇO CA-60 DE 8,0 MM - MONTAGEM.
| LOCAL | QUANT (und) | ALTURA(m) | COMP.(m) | LARGURA(m) |  |  | PESO(KG)
| VIGAS NÍVEL 1 (vide projeto estrutural) | [6 empty] | 4.1
| PESO TOTAL(KG) | [6 empty] | 4.1
4.7 | ARMAÇÃO DE PILAR OU VIGA DE UMA ESTRUTURA CONVENCIONAL DE CONCRETO ARMADO EM UMA EDIFICAÇÃO TÉRREA OU SOBRADO UTILIZANDO AÇO CA-60 DE 10,0 MM - MONTAGEM.
| LOCAL | QUANT (und) | ALTURA(m) | COMP.(m) | LARGURA(m) |  |  | PESO(KG)
| VIGAS NÍVEL 1 (vide projeto estrutural) | [6 empty] | 111.5
| VIGAS NÍVEL 2 vide projeto estrutural) | [6 empty] | 97.8
| PESO TOTAL(KG) | [6 empty] | 209.3
4.8 | ARMAÇÃO DE PILAR OU VIGA DE UMA ESTRUTURA CONVENCIONAL DE CONCRETO ARMADO EM UMA EDIFICAÇÃO TÉRREA OU SOBRADO UTILIZANDO AÇO CA-60 DE 12,5 MM - MONTAGEM.
| LOCAL | QUANT (und) | ALTURA(m) | COMP.(m) | LARGURA(m) |  |  | PESO(KG)
| PILARES (vide projeto estrutural) | [6 empty] | 1143.9
| VIGAS NÍVEL 1 (vide projeto estrutural) | [6 empty] | 493.2
| VIGAS NÍVEL 2 vide projeto estrutural) | [6 empty] | 188.6
| PESO TOTAL(KG) | [6 empty] | 1825.7
4.9 | ARMAÇÃO DE PILAR OU VIGA DE UMA ESTRUTURA CONVENCIONAL DE CONCRETO ARMADO EM UMA EDIFICAÇÃO TÉRREA OU SOBRADO UTILIZANDO AÇO CA-60 DE 16,0 MM - MONTAGEM.
| LOCAL | QUANT (und) | ALTURA(m) | COMP.(m) | LARGURA(m) |  |  | PESO(KG)
| PILARES (vide projeto estrutural) | [6 empty] | 778.1
| VIGAS NÍVEL 1 (vide projeto estrutural) | [6 empty] | 735.4
| VIGAS NÍVEL 2 vide projeto estrutural) | [6 empty] | 144.8
| PESO TOTAL(KG) | [6 empty] | 1658.3
4.10 | ARMAÇÃO DE PILAR OU VIGA DE UMA ESTRUTURA CONVENCIONAL DE CONCRETO ARMADO EM UMA EDIFICAÇÃO TÉRREA OU SOBRADO UTILIZANDO AÇO CA-60 DE 20,0 MM - MONTAGEM.
| LOCAL | QUANT (und) | ALTURA(m) | COMP.(m) | LARGURA(m) |  |  | PESO(KG)
| VIGAS NÍVEL 1 (vide projeto estrutural) | [6 empty] | 815.7
| VIGAS NÍVEL 2 vide projeto estrutural) | [6 empty] | 28.3
| PESO TOTAL(KG) | [6 empty] | 844
4.11 | Laje pré-fabricada treliçada para piso ou cobertura, intereixo 38cm, h=16cm, el. enchimento em EPS h=12cm, inclusive escoramento em madeira e capeamento 4cm. | [8 empty] | 7823
| LOCAL | QUANT (und) | ALTURA(m) | COMP.(m) | DESCONTO(m2) |  |  |  | ÁREA(m2)
COBERTA NÍVEL 1
| L2/L3 | 2 | [6 empty] | 23.5
| L5 | 1 | [6 empty] | 17.78
| L6 | 1 | [6 empty] | 16.7
| L7 | 1 | [6 empty] | 17.5
| L8 | 1 | [6 empty] | 24.35
| L9 | 1 | [6 empty] | 21.15
| L10/L11 | 2 | [6 empty] | 35.5
| L12 | 1 | [6 empty] | 13.3
| L13 | 1 | [6 empty] | 9.6
| L14 | 1 | [6 empty] | 37
| L15 | 1 | [6 empty] | 31.1
| L16 | 1 | [6 empty] | 31.3
| L17 | 1 | [6 empty] | 28.9
| L18/L28 | 2 | [6 empty] | 2.14
| L19 | 1 | [6 empty] | 20.34
| L20 | 1 | [6 empty] | 21.54
| L21 | 1 | [6 empty] | 51.7
| L22 | 1 | [6 empty] | 36.85
| L23 | 1 | [6 empty] | 31
| L24 | 1 | [6 empty] | 31.15
| L25 | 1 | [6 empty] | 28.8
| L27 | 1 | [6 empty] | 28.73
| L30 | 1 | [6 empty] | 35
| L31 | 1 | [6 empty] | 30.4
| L32 | 1 | [6 empty] | 20.5
| L33 | 1 | [6 empty] | 26.6
| ÁREA TOTAL(M2) | [7 empty] | 672.43
4.12 | Laje pré-fabricada treliçada para piso ou cobertura, intereixo 38cm, h=12cm, el. enchimento em EPS h=8cm, inclusive escoramento em madeira e capeamento 4cm.
| LOCAL | QUANT (und) | ALTURA(m) | COMP.(m) | DESCONTO(m2) |  |  |  | ÁREA(m2) | 73.93
COBERTA NÍVEL 2
| L1 | [7 empty] | 3.86
| L2 | [7 empty] | 14.25
| L3 | [7 empty] | 3.86
| L4 | [7 empty] | 18.8
| L5 | [7 empty] | 18.8
| L6 | [7 empty] | 13.35
| L7 | [7 empty] | 13.35
| ÁREA TOTAL(M2) | [7 empty] | 86.27
4.13 | ARMAÇÃO DE LAJE DE UMA ESTRUTURA CONVENCIONAL DE CONCRETO ARMADO EM UM EDIFÍCIO DE MÚLTIPLOS PAVIMENTOS UTILIZANDO AÇO CA-60 DE 5,0 MM - MONTAGEM.
| LOCAL | QUANT (und) | ALTURA(m) | COMP.(m) | LARGURA(m) | PESO(KG) |  | PESO(KG)
COBERTA NÍVEL 1
| FERRO ADICIONAL LAJE TRELIÇADAS (vide projeto estrutural) | [6 empty] | 137.5
| LAJES MACIÇAS (vide projeto estrutural) | [6 empty] | 123.1
| CAPEAMENTO LAJES TRELIÇADAS (vide projeto estrutural) | [6 empty] | 1060.25
COBERTA NÍVEL 2
| FERRO ADICIONAL LAJE TRELIÇADAS (vide projeto estrutural) | [6 empty] | 25.2
| CAPEAMENTO LAJES TRELIÇADAS (vide projeto estrutural) | [6 empty] | 134.58
| PESO TOTAL(KG) | [6 empty] | 1480.63
4.14 | ARMAÇÃO DE LAJE DE UMA ESTRUTURA CONVENCIONAL DE CONCRETO ARMADO EM UM EDIFÍCIO DE MÚLTIPLOS PAVIMENTOS UTILIZANDO AÇO CA-60 DE 8,0 MM - MONTAGEM.
| LOCAL | QUANT (und) | ALTURA(m) | COMP.(m) | LARGURA(m) | PESO(KG) |  | PESO(KG)
COBERTA NÍVEL 1
| FERRO ADICIONAL LAJE TRELIÇADAS (vide projeto estrutural) | [6 empty] | 668.9
| LAJES MACIÇAS (vide projeto estrutural) | [6 empty] | 640.4
COBERTA NÍVEL 2
| FERRO ADICIONAL LAJE TRELIÇADAS (vide projeto estrutural) | [6 empty] | 17.6
| PESO TOTAL(KG) | [6 empty] | 1326.9
4.15 | ARMAÇÃO DE LAJE DE UMA ESTRUTURA CONVENCIONAL DE CONCRETO ARMADO EM UM EDIFÍCIO DE MÚLTIPLOS PAVIMENTOS UTILIZANDO AÇO CA-60 DE 10,0 MM - MONTAGEM.
| LOCAL | QUANT (und) | ALTURA(m) | COMP.(m) | LARGURA(m) | PESO(KG) |  | PESO(KG)
COBERTA NÍVEL 1
| FERRO ADICIONAL LAJE TRELIÇADAS (vide projeto estrutural) | [6 empty] | 155.5
| LAJES MACIÇAS | [6 empty] | 721.4
| PESO TOTAL(KG) | [6 empty] | 876.9
4.16 | Concreto armado fck=15MPa fabricado na obra, adensado e lançado, para uso geral, com formas planas em compensado resinado 12mm (05 usos)
| LOCAL | QUANT (und) | COMP.(m) | LARGURA(m) | ALTURA(m) | DIÂMETRO (m) | SEÇÃO (m2) |  | VOLUME(m3)
| PILARETES PLATIBANDA | 24 | 1.2 | 0.09 | 0.18 |  | 0.0162 |  | 0.46656
| VIGOTA PLATIBANDA |  | 69.28 | 0.09 | 0.18 |  | 0.0162 |  | 1.1223
| VOLUME TOTAL(M3) | [7 empty] | 1.5889
4.17 | VERGA MOLDADA IN LOCO EM CONCRETO PARA JANELAS COM ATÉ 1,5 M DE VÃO. AF_03/2016
| LOCAL | QUANT (und) | COMP.(m) | LARGURA(m) | ALTURA(m) | DIÂMETRO (m) | SEÇÃO (m2) |  | COMP.(m)
| JANELA J1 | 4 | 2.5 | [5 empty] | 10
| JANELA J2 | 6 | 6.5 | [5 empty] | 39
| JANELA J3 | 2 | 3.5 | [5 empty] | 7
| JANELA J4 | 5 | 2.5 | [5 empty] | 12.5
| JANELA J5 | 1 | 6.5 | [5 empty] | 6.5
| COMPRIMENTO TOTAL (M) | [7 empty] | 75
4.18 | CONTRAVERGA MOLDADA IN LOCO EM CONCRETO PARA VÃOS DE MAIS DE 1,5 M DE COMPRIMENTO. AF_03/2016
| LOCAL | QUANT (und) | COMP.(m) | LARGURA(m) | ALTURA(m) | DIÂMETRO (m) | SEÇÃO (m2) |  | COMP.(m)
| JANELA J1 | 4 | 2.5 | [5 empty] | 10
| JANELA J2 | 6 | 6.5 | [5 empty] | 39
| JANELA J3 | 2 | 3.5 | [5 empty] | 7
| JANELA J4 | 5 | 2.5 | [5 empty] | 12.5
| JANELA J5 | 1 | 6.5 | [5 empty] | 6.5
| COMPRIMENTO TOTAL (M) | [7 empty] | 75
4.19 | VERGA MOLDADA IN LOCO EM CONCRETO PARA PORTAS COM ATÉ 1,5 M DE VÃO. AF_03/2016
| LOCAL | QUANT (und) | COMP.(m) | LARGURA(m) | ALTURA(m) | DIÂMETRO (m) | SEÇÃO (m2) |  | COMP.(m)
| PORTA P1 | 2 | 2 | [5 empty] | 4
| PORTA P2 | 15 | 1.4 | [5 empty] | 21
| COMPRIMENTO TOTAL (M) | [7 empty] | 25
4.20 | VERGA MOLDADA IN LOCO EM CONCRETO PARA PORTAS COM MAIS DE 1,5 M DE VÃO. AF_03/2016
| LOCAL | QUANT (und) | COMP.(m) | LARGURA(m) | ALTURA(m) | DIÂMETRO (m) | SEÇÃO (m2) |  | COMP.(m)
| PORTA P4 | 1 | 2.3 | [5 empty] | 2.3
| COMPRIMENTO TOTAL (M) | [7 empty] | 2.3
5 | ALVENARIA E VEDAÇÕES
5.1 | Alvenaria de vedação de blocos cerâmicos furados na horizontal de 9x19x19cm (espessura 9cm) de paredes com área líquida maior ou igual a 6m² com vãos e argamassa de assentamento com preparo em betoneira
| LOCAL | Descrição da parede | COMP. (m) | ALTURA(m) | DESCONTO (m²) |  |  |  | ÁREA LÍQ.(m2)
[5 empty] | Janela | Porta | Abertura | Total
| SALÃO DE REFEIÇÕES | Parede fachada sul com a J01 | 4.72 | 3.1 | 3 |  |  | 3 | 11.632
|  | Parede fachada sul com a J01 | 4.72 | 3.1 | 3 |  |  | 3 | 11.632
|  | Parede fachada oeste com J02 | 11.85 | 3.1 | 18 |  |  | 18 | 18.735
|  | Parede esq. fachada oeste com J02 | 12.44 | 3.1 | 18 |  |  | 18 | 20.564
|  | Parede fachada leste com P01 | 5.55 | 3.1 |  | 7.5 |  | 7.5 | 9.705
|  | Parede fachada leste com J02 | 12.29 | 3.1 | 18 |  |  | 18 | 20.099
| CADASTRO | Parede com P02 | 3 | 3.1 |  | 1.89 |  | 1.89 | 7.41
|  | Parede fachada com J01 | 3 | 3.1 | 3 |  |  | 3 | 6.3
| NUTRICIONISTA | Parede com P02 | 3 | 3.1 |  | 1.89 |  | 1.89 | 7.41
|  | Parede fachada leste com J01 | 3 | 3.1 | 3 |  |  | 3 | 6.3
| COZINHA/PREPARO | Lado esquerdo | 8.74 | 3.1 |  |  | 10.73 | 10.73 | 16.364
|  | Lado direito com a P02 | 8.74 | 3.5 |  | 1.89 |  | 1.89 | 28.7
|  | Parede fachada oeste com J05 | 6.64 | 3.1 | 3.6 |  |  | 3.6 | 16.984
| PRÉ-PREPARO | Parede com a P02 | 5.5 | 3.1 |  | 1.89 | 1.64 | 3.53 | 13.52
| ÁREA DE SERVIÇO/CIRC. | Lado direito com a P02 | 8.65 | 3.5 |  | 1.89 |  | 1.89 | 28.385
|  | Lado direito com a P04 | 3.65 | 3.1 |  | 3.78 |  | 3.78 | 7.535
| DESPENSA | Parede com P02 | 2.49 | 3.1 |  | 1.89 |  | 1.89 | 5.829
|  | Parede fachada leste com J04 | 2.49 | 3.1 | 1.2 |  |  | 1.2 | 6.519
| UTENSÍLIOS DE COZINHA | Parede fachada leste com J04 | 2.15 | 3.1 | 1.2 |  |  | 1.2 | 5.465
| VESTIÁRIO FEMININO | Parede com a P02 | 3.35 | 3.1 |  | 1.89 |  | 1.89 | 8.495
|  | Parede fachada leste com J03 | 3.35 | 3.1 | 1.8 |  |  | 1.8 | 8.585
| DML | Lado direito com a J04 | 2.24 | 3.1 | 1.2 |  |  | 1.2 | 5.744
| VESTIÁRIO MASCULINO | Parede fachada oeste com J03 | 3.5 | 3.1 | 1.8 |  |  | 1.8 | 9.05
|  | Parede com a P02 | 3.35 | 3.1 |  | 1.89 |  | 1.89 | 8.495
| VESTIÁRIO/WC | Parede fachada leste com J04 | 2.15 | 3.1 | 1.2 |  |  | 1.2 | 5.465
| ÁREA TOTAL(m2) | [7 empty] | 294.922
5.2 | Alvenaria de vedação de blocos cerâmicos furados na horizontal de 9x19x19cm (espessura 9cm) de paredes com área líquida maior ou igual a 6m² sem vãos e argamassa de assentamento com preparo em betoneira
| LOCAL | Descrição da parede | COMP. (m) | ALTURA(m) | DESCONTO (m²) |  |  |  | ÁREA LÍQ.(m2)
[5 empty] | Janela | Porta | Abertura | Total
| SALÃO DE REFEIÇÕES | Parede fachada oeste | 2.15 | 3.1 |  |  |  |  | 6.665
|  | Parede fachada leste | 2 | 3.1 |  |  |  |  | 6.2
|  | Parede fachada oeste | 2.15 | 3.1 |  |  |  |  | 6.665
|  | Parede fachada sul | 2 | 3.1 |  |  |  |  | 6.2
|  | Parede fachada sul | 2 | 3.1 |  |  |  |  | 6.2
| CADASTRO | Lado esquerdo | 2.64 | 3.1 |  |  |  |  | 8.184
|  | Lado direito | 3.79 | 3.1 |  |  |  |  | 11.749
| NUTRICIONISTA | Lado esquerdo | 3.79 | 3.1 |  |  |  |  | 11.749
|  | Lado direito | 6.15 | 3.1 |  |  |  |  | 19.065
| COZINHA/PREPARO | Parede central | 5.5 | 3.5 |  |  |  |  | 19.25
| PRÉ-PREPARO | Lado esquerdo | 3.8 | 3.1 |  |  |  |  | 11.78
|  | Lado direito | 3.77 | 3.1 |  |  |  |  | 11.687
|  | Parede comum ao preparo e pré-preparo | 5.5 | 3.1 |  |  |  |  | 17.05
| DESPENSA | Lado direito | 3.85 | 3.1 |  |  |  |  | 11.935
| UTENSÍLIOS DE COZINHA | Lado direito | 3.85 | 3.5 |  |  |  |  | 13.475
| CÂMARA FRIGORÍFICA | Lado direito | 3.85 | 3.5 |  |  |  |  | 13.475
|  | Parede fachada leste | 2.15 | 3.1 |  |  |  |  | 6.665
| ABRIGO GÁS | Parede fachada oeste | 2.3 | 3.5 |  |  |  |  | 8.05
| VESTIÁRIO FEMININO | Lado esquerdo | 4.72 | 3.1 |  |  |  |  | 14.632
|  | Lado direito | 4.72 | 3.1 |  |  |  |  | 14.632
|  | Parede central | 3.35 | 3.5 |  |  |  |  | 11.725
| DML | Parede comum ao depósito e DML | 2.14 | 3.5 |  |  |  |  | 7.49
|  | Parede comum ao DML e área de serviço | 2.14 | 3.5 |  |  |  |  | 7.49
| VESTIÁRIO MASCULINO | Lado direito | 4.72 | 3.1 |  |  |  |  | 14.632
|  | Parede central | 3.35 | 3.5 |  |  |  |  | 11.725
| PLATIBANDA | Coberta N1 | 69.28 | 3.1 |  |  |  |  | 214.768
|  | Coberta N2 | 52.6 | 3.1 |  |  |  |  | 163.06
| ÁREA TOTAL(m2) | [7 empty] | 656.198
5.3 | Alvenaria de vedação de blocos cerâmicos furados na horizontal de 9x19x19cm (espessura 9cm) de paredes com área líquida menor que 6m² com vãos e argamassa de assentamento com preparo em betoneira
| LOCAL | Descrição da parede | COMP. (m) | ALTURA(m) | DESCONTO (m²) |  |  |  | ÁREA LÍQ.(m2)
[5 empty] | Janela | Porta | Abertura | Total
| SALÃO DE REFEIÇÕES | Parede fachada sul com o EV01 | 8.45 | 3.1 |  |  | 25.35 | 25.35 | 0.845
| ÁREA DE SERVIÇO/CIRCUL. | Lado esquerdo com a P02 | 1.5 | 3.5 |  | 1.89 |  | 1.89 | 3.36
|  | Parede central | 2 | 3.5 |  |  | 2.64 | 2.64 | 4.36
| UTENSÍLIOS DE COZINHA | Parede com a P02 | 2.15 | 3.1 |  | 1.89 |  | 1.89 | 4.775
| CÂMARA FRIGORÍFICA | Parede com a P02 | 2.15 | 3.1 |  | 1.89 |  | 1.89 | 4.775
| ABRIGO GÁS | Parede com a J04 | 2 | 3.5 | 1.2 |  |  | 1.2 | 5.8
| DEPÓSITO | Lado direito com a P02 | 2.24 | 3.1 |  | 1.89 |  | 1.89 | 5.054
| VESTIÁRIO/WC | Parede com P02 | 2 | 3.5 |  | 1.89 |  | 1.89 | 5.11
|  | Parede com P02 | 2 | 3.5 |  | 1.89 |  | 1.89 | 5.11
| ÁREA TOTAL(m2) | [7 empty] | 39.189
5.4 | Alvenaria de vedação de blocos cerâmicos furados na horizontal de 9x19x19cm (espessura 9cm) de paredes com área líquida menor que 6m² sem vãos e argamassa de assentamento com preparo em betoneira
| LOCAL | Descrição da parede | COMP. (m) | ALTURA(m) | DESCONTO (m²) |  |  |  | ÁREA LÍQ.(m2)
[5 empty] | Janela | Porta | Abertura | Total
| ABRIGO GÁS | Lado direito | 1 | 3.5 |  |  |  | 0 | 3.5
| VESTIÁRIO FEMININO | Parede fachada norte | 1.15 | 3.1 |  |  |  | 0 | 3.565
| VESTIÁRIO MASCULINO | Parede fachada norte | 1 | 3.1 |  |  |  | 0 | 3.1
| ÁREA TOTAL(m2) | [7 empty] | 10.165
5.5 | Divisória em granito verde ubatuba, polido dos dois lados, acabamento boleado, e= 2cm, assentado com argamassa traco 1:4, arremate em cimento branco
| LOCAL | QUANT (und) | ALTURA(m) | COMP.(m) | DESCONTO(m2) |  |  |  | ÁREA(m2)
| VESTIÁRIO MASCULINO |  | 2.05 | 4.86 | 2.88 |  |  |  | 7.083
|  | 3 | 1 | 0.6 |  |  |  |  | 1.8
| VESTIÁRIO FEMININO |  | 2.05 | 6.53 | 4.32 |  |  |  | 9.0665
| ÁREA TOTAL(M2) | [7 empty] | 17.9495
5.6 | COBOGO DE CONCRETO (ELEMENTO VAZADO), 7X50X50CM, ASSENTADO COM ARGAMASSA TRACO 1:4 (CIMENTO E AREIA)
| LOCAL | QUANT (und) | ALTURA(m) | COMP.(m) | DESCONTO(m2) |  |  |  | ÁREA(m2)
| FACHADA OESTE |  | 1.78 | 1.96 |  |  |  |  | 3.4888
| FACHADA SUL |  | 3 | 8.45 |  |  |  |  | 25.35
| ÁREA TOTAL(M2) | [7 empty] | 28.8388
5.7 | FIXAÇÃO (ENCUNHAMENTO) DE ALVENARIA DE VEDAÇÃO COM TIJOLO MACIÇO
| LOCAL | Descrição da parede | COMP. (m)
| SALÃO DE REFEIÇÕES | Parede fachada sul com a J01 | 4.72
|  | Parede fachada sul com a J01 | 4.72
|  | Parede fachada sul com o EV01 | 8.45
|  | Parede fachada oeste | 2.15
|  | Parede fachada leste | 2
|  | Parede fachada oeste | 2.15
|  | Parede fachada oeste com J02 | 11.85
|  | Parede esq. fachada oeste com J02 | 12.44
|  | Parede fachada sul | 2
|  | Parede fachada sul | 2
|  | Parede fachada leste com P01 | 5.55
|  | Parede fachada leste com J02 | 12.29
| CADASTRO | Lado esquerdo | 2.64
|  | Lado direito | 3.79
|  | Parede com P02 | 3
|  | Parede fachada com J01 | 3
| NUTRICIONISTA | Lado esquerdo | 3.79
|  | Lado direito | 6.15
|  | Parede com P02 | 3
|  | Parede fachada leste com J01 | 3
| COZINHA/PREPARO | Lado esquerdo | 8.74
|  | Parede central | 5.49
|  | Lado direito com a P02 | 8.74
|  | Parede fachada oeste com J05 | 6.64
| PRÉ-PREPARO | Lado esquerdo | 3.8
|  | Lado direito | 3.77
|  | Parede comum ao preparo e pré-preparo | 5.5
|  | Parede com a P02 | 5.5
| ÁREA DE SERVIÇO/CIRCUL. | Lado esquerdo com a P02 | 1.5
|  | Lado direito com a P02 | 8.65
|  | Lado direito com a P04 | 3.65
|  | Parede central | 2
| DESPENSA | Lado direito | 3.85
|  | Parede com P02 | 2.49
|  | Parede fachada leste com J04 | 2.49
| UTENSÍLIOS DE COZINHA | Lado direito | 3.85
|  | Parede com a P02 | 2.15
|  | Parede fachada leste com J04 | 2.15
| CÂMARA FRIGORÍFICA | Lado direito | 3.85
|  | Parede com a P02 | 2.15
|  | Parede fachada leste | 2.15
| ABRIGO GÁS | Lado direito | 1
|  | Parede fachada oeste | 2.3
|  | Parede com a J04 | 2
| VESTIÁRIO FEMININO | Lado esquerdo | 4.72
|  | Lado direito | 4.72
|  | Parede com a P02 | 3.35
|  | Parede fachada norte | 1.15
|  | Parede central | 3.35
|  | Parede fachada leste com J03 | 3.35
| DEPÓSITO | Lado direito com a P02 | 2.24
| DML | Lado direito com a J04 | 2.24
|  | Parede comum ao depósito e DML | 2.14
|  | Parede comum ao DML e área de serviço | 2.14
| VESTIÁRIO MASCULINO | Lado direito | 4.72
|  | Parede fachada oeste com J03 | 3.5
|  | Parede central | 3.35
|  | Parede com a P02 | 3.35
|  | Parede fachada norte | 1
| VESTIÁRIO/WC | Parede com P02 | 2
|  | Parede com P02 | 2
|  | Parede fachada leste com J04 | 2.15
| COMPRIMENTO TOTAL(M) |  | 244.57
6 | IMPERMEABILIZAÇÕES
6.1 | Regularização de base para revest. de pisos com arg. traço t4
| LOCAL | QUANT (und) | LARGURA(m) | COMP.(m) | ALTURA(m) |  |  |  | VOLUME(m3)
| MARQUISES | 4 | 1 | 18.31 | 0.04 |  |  |  | 2.9296
| MARQUISES LATERAL | 2 | 2.41 | 8.75 | 0.04 |  |  |  | 1.687
| MARQUISES FRONTAL | 1 | 2.2 | 12.15 | 0.04 |  |  |  | 1.0692
| MARQUISES FRONTAL 2 | 1 | 1.2 | 12.15 | 0.04 |  |  |  | 0.5832
| MARQUISES FRONTAL 3 | 1 | 2.34 | 5.95 | 0.04 |  |  |  | 0.55692
| VOLUME TOTAL(M3) | [7 empty] | 6.8259
6.2 | Impermeabilização c/ manta asfáltica 4mm, estruturada com não-tecido de poliéster, inclusive aplicação de 1 demão de primer, exceto proteção mecânica
| LOCAL | QUANT (und) | LARGURA(m) | COMP.(m) | DESCONTO(m2) |  |  |  | ÁREA(m2)
| MARQUISES | 4 | 1 | 18.31 |  |  |  |  | 73.24
| MARQUISES LATERAL | 2 | 2.41 | 8.75 |  |  |  |  | 42.175
| MARQUISES FRONTAL | 1 | 2.2 | 12.15 |  |  |  |  | 26.73
| MARQUISES FRONTAL 2 | 1 | 1.2 | 12.15 |  |  |  |  | 14.58
| MARQUISES FRONTAL 3 | 1 | 2.34 | 5.95 |  |  |  |  | 13.923
| ÁREA TOTAL(M2) | [7 empty] | 170.648
6.3 | PROTEÇÃO MECÂNICA DE SUPERFÍCIE HORIZONTAL COM ARGAMASSA DE CIMENTO E AREIA, TRAÇO 1:3, E=2CM
| LOCAL | QUANT (und) | LARGURA(m) | COMP.(m) | DESCONTO(m2) |  |  |  | ÁREA(m2)
| MARQUISES | 4 | 1 | 18.31 |  |  |  |  | 73.24
| MARQUISES LATERAL | 2 | 2.41 | 8.75 |  |  |  |  | 42.175
| MARQUISES FRONTAL | 1 | 2.2 | 12.15 |  |  |  |  | 26.73
| MARQUISES FRONTAL 2 | 1 | 1.2 | 12.15 |  |  |  |  | 14.58
| MARQUISES FRONTAL 3 | 1 | 2.34 | 5.95 |  |  |  |  | 13.923
| ÁREA TOTAL(M2) | [7 empty] | 170.648
6.4 | IMPERMEABILIZAÇÃO DE SUPERFÍCIE COM EMULSÃO ASFÁLTICA, 2 DEMÃOS
| LOCAL | QUANT (und) | COMP.(m) | LARGURA(m) | ALTURA(m) | PERÍMETRO(m) | FATOR(X) |  | ÁREA(m2)
| VB1/VB2/VB7/VB8 | 4 | 3.1 | 0.2 | 0.4 |  |  |  | 12.4
| VB3 | 1 | 11.845 | 0.2 | 0.4 |  |  |  | 11.845
| VB4 | 1 | 11.895 | 0.2 | 0.4 |  |  |  | 11.895
| VB5 | 1 | 5.601 | 0.2 | 0.4 |  |  |  | 5.601
| VB6 | 1 | 2.375 | 0.2 | 0.4 |  |  |  | 2.375
| VB9/VB19 | 2 | 3.65 | 0.2 | 0.4 |  |  |  | 7.3
| VB10 | 1 | 8.795 | 0.2 | 0.4 |  |  |  | 8.795
| VB11 | 1 | 3.9 | 0.2 | 0.4 |  |  |  | 3.9
| VB12 | 1 | 1.451 | 0.2 | 0.4 |  |  |  | 1.451
| VB13 | 1 | 5.4 | 0.2 | 0.4 |  |  |  | 5.4
| VB14 | 1 | 1.74 | 0.2 | 0.4 |  |  |  | 1.74
| VB15 | 1 | 5.45 | 0.2 | 0.4 |  |  |  | 5.45
| VB16 | 1 | 4.64 | 0.2 | 0.4 |  |  |  | 4.64
| VB17 | 1 | 11.75 | 0.2 | 0.4 |  |  |  | 11.75
| VB18 | 1 | 1.451 | 0.2 | 0.4 |  |  |  | 1.451
| VB20 | 1 | 2.4 | 0.2 | 0.4 |  |  |  | 2.4
| VB21 | 1 | 3.25 | 0.2 | 0.4 |  |  |  | 3.25
| VB22 | 1 | 6.596 | 0.2 | 0.4 |  |  |  | 6.596
| VB23 | 1 | 11.895 | 0.2 | 0.4 |  |  |  | 11.895
| VB24 | 1 | 11.801 | 0.2 | 0.4 |  |  |  | 11.801
| VB25/VB26 | 2 | 4.726 | 0.2 | 0.4 |  |  |  | 9.452
| VB27 | 1 | 7.85 | 0.2 | 0.4 |  |  |  | 7.85
| VB28 | 1 | 9.271 | 0.2 | 0.4 |  |  |  | 9.271
| VB29 | 1 | 4.375 | 0.2 | 0.4 |  |  |  | 4.375
| VB30 | 1 | 11.451 | 0.2 | 0.4 |  |  |  | 11.451
| VB31/VB34 | 2 | 4.149 | 0.2 | 0.4 |  |  |  | 8.298
| VB32 | 1 | 3.45 | 0.2 | 0.4 |  |  |  | 3.45
| VB33 | 1 | 9.251 | 0.2 | 0.4 |  |  |  | 9.251
| VB35 | 1 | 13.501 | 0.2 | 0.4 |  |  |  | 13.501
| VB36 | 1 | 1.5 | 0.2 | 0.4 |  |  |  | 1.5
| VB37 | 1 | 5.105 | 0.2 | 0.4 |  |  |  | 5.105
| VB38/VB40 | 2 | 3.09 | 0.2 | 0.4 |  |  |  | 6.18
| VB39 | 1 | 16.759 | 0.2 | 0.4 |  |  |  | 16.759
| VB41 | 1 | 20.206 | 0.2 | 0.4 |  |  |  | 20.206
| VB42 | 1 | 17.201 | 0.2 | 0.4 |  |  |  | 17.201
| VB43 | 1 | 8 | 0.2 | 0.4 |  |  |  | 8
| VB44/VB45 | 2 | 4.725 | 0.2 | 0.4 |  |  |  | 9.45
| TRONCO DE PILAR RETANGULAR | 33 | 0.35 | 0.2 | 0.95 |  |  |  | 34.485
|  | 9 | 0.35 | 0.2 | 0.9 |  |  |  | 8.91
|  | 1 | 0.35 | 0.2 | 0.85 |  |  |  | 0.935
|  | 1 | 0.35 | 0.2 | 0.45 |  |  |  | 0.495
| TRONCO DE PILAR CIRCULAR | 7 |  |  | 0.95 | 0.3 |  |  | 6.2643
|  | 2 |  |  | 0.9 | 0.3 |  |  | 1.6956
|  | 1 |  |  | 0.45 | 0.3 |  |  | 0.4239
| SAPATAS | 40 | 1.2 | 1.2 |  |  |  |  | 93.6
|  | 11 | 1.3 | 1.3 |  |  |  |  | 29.7
|  | 1 | 1.45 | 1.3 |  |  |  |  | 3.17
|  | 1 | 2.4 | 1.55 | 0.8 |  |  |  | 6.32
| ÁREA TOTAL(M2) | [7 empty] | 479.2338
7 | COBERTURA E PROTEÇÕES
7.1 | TELHAMENTO COM TELHA ONDULADA DE FIBROCIMENTO E = 6 MM, COM RECOBRIMENTO LATERAL DE 1 1/4 DE ONDA PARA TELHADO COM INCLINAÇÃO MÁXIMA DE 10°, COM ATÉ 2 ÁGUAS, INCLUSO IÇAMENTO
| LOCAL | QUANT (und) | ALTURA(m) | COMP.(m) | DESCONTO(m2) |  |  |  | ÁREA(m2)
| COBERTA RESTAURANTE | [7 empty] | 713.65
BARRACÃO
| AREA EXTERNA 1 | 1 | 16.2 | 4.7 |  |  |  |  | 76.14
| AREA EXTERNA 2 | 1 | 16.2 | 3.95 |  |  |  |  | 63.99
| AREA EXTERNA 3 | 1 | 9.85 | 1.65 |  |  |  |  | 16.2525
| ÁREA TOTAL(M2) | [7 empty] | 870.0325
7.2 | TRAMA DE MADEIRA COMPOSTA POR TERÇAS PARA TELHADOS DE ATÉ 2 ÁGUAS PARA TELHA ONDULADA DE FIBROCIMENTO, METÁLICA, PLÁSTICA OU TERMOACÚSTICA, INCLUSO TRANSPORTE VERTICAL
| LOCAL | QUANT (und) | ALTURA(m) | COMP.(m) | DESCONTO(m2) |  |  |  | ÁREA(m2)
| COBERTA RESTAURANTE | [7 empty] | 713.65
BARRACÃO
| AREA EXTERNA 1 | 1 | 16.2 | 4.7 |  |  |  |  | 76.14
| AREA EXTERNA 2 | 1 | 16.2 | 3.95 |  |  |  |  | 63.99
| AREA EXTERNA 3 | 1 | 9.85 | 1.65 |  |  |  |  | 16.2525
| ÁREA TOTAL(M2) | [7 empty] | 870.0325
7.3 | Rufo de concreto armado fck=20mpa l=30cm e h=5cm
| LOCAL | QUANT (und) | ALTURA(m) | COMP.(m) | DESCONTO(m2) |  |  |  | COMP.(m)
| COBERTA | [7 empty] | 122
| COMPRIMENTO TOTAL(M) | [7 empty] | 122
7.4 | Calha em alvenaria / concreto, impermeabilizada c/ manta asfáltica de 4mm
| LOCAL | QUANT (und) | LARGURA(m) | COMP.(m) | DESCONTO(m2) |  |  |  | ÁREA(m2)
| COBERTURA |  | 0.8 | 38.73 |  |  |  |  | 30.984
| ÁREA TOTAL(M2) | [7 empty] | 30.984
7.5 | CUMEEIRA PARA TELHA DE FIBROCIMENTO ONDULADA E = 6 MM, INCLUSO ACESSÓRIOS DE FIXAÇÃO E IÇAMENTO. AF_07/2019
| LOCAL | QUANT (und) | COMP.(m) | LARGURA(m) | ALTURA(m) | DESCONTO(m2) |  |  | COMP.(m)
| VESTIARIO | 1 | 16.2 | [5 empty] | 16.2
| COMPRIMENTO TOTAL(M) | [7 empty] | 16.2
8 | ESQUADRIAS METÁLICAS
8.1 | JANELA DE ALUMÍNIO DE CORRER COM 4 FOLHAS PARA VIDROS, COM VIDROS, BATENTE, ACABAMENTO COM ACETATO OU BRILHANTE E FERRAGENS. EXCLUSIVE ALIZAR E CONTRAMARCO. FORNECIMENTO E INSTALAÇÃO. AF_12/2019
| LOCAL | QUANT (und) | ALTURA(m) | COMP.(m) | DESCONTO(m2) |  |  |  | ÁREA(m2)
| J1 | 4 | 1.5 | 2 |  |  |  |  | 12
| J2 | 6 | 1.5 | 6 |  |  |  |  | 54
| ÁREA TOTAL(M2) | [7 empty] | 66
8.2 | JANELA DE ALUMÍNIO TIPO MAXIM-AR, COM VIDROS, BATENTE E FERRAGENS. EXCLUSIVE ALIZAR, ACABAMENTO E CONTRAMARCO. FORNECIMENTO E INSTALAÇÃO. AF_12/2019
| LOCAL | QUANT (und) | ALTURA(m) | COMP.(m) | DESCONTO(m2) |  |  |  | ÁREA(m2)
| J3 | 2 | 0.6 | 3 |  |  |  |  | 3.6
| J4 | 5 | 0.6 | 2 |  |  |  |  | 6
| J5 | 1 | 0.6 | 6 |  |  |  |  | 3.6
| ÁREA TOTAL(M2) | [7 empty] | 13.2
8.3 | Portão em alumínio, cor N/B/P, em perfís búzio quadrado ou lambril, completo inclusive rodízios, perfís e fechadura
| LOCAL | QUANT (und) | ALTURA(m) | COMP.(m) | DESCONTO(m2) |  |  |  | ÁREA(m2)
| ABRIGO GÁS |  | 1.23 | 2 |  |  |  |  | 2.46
| ÁREA TOTAL(M2) | [7 empty] | 2.46
8.4 | PORTA EM ALUMÍNIO DE ABRIR TIPO VENEZIANA COM GUARNIÇÃO, FIXAÇÃO COM PARAFUSOS - FORNECIMENTO E INSTALAÇÃO. AF_08/2015
| LOCAL | QUANT (und) | ALTURA(m) | COMP.(m) | DESCONTO(m2) |  |  |  | ÁREA(m2)
| P03 | 5 | 1.6 | 0.9 |  |  |  |  | 7.2
| ÁREA TOTAL(M2) | [7 empty] | 7.2
8.5 | CONTRAMARCO DE ALUMÍNIO, FIXAÇÃO COM ARGAMASSA - FORNECIMENTO E INSTALAÇÃO. AF_12/2019
| LOCAL | QUANT (und) | ALTURA(m) | COMP.(m) | DESCONTO(m2) | PERIMETRO |  |  | ÁREA(m2)
| P03 |  |  |  |  | 63.4 |  |  | 63.4
| ÁREA TOTAL(M2) | [7 empty] | 63.4
9 | ESQUADRIAS DE MADEIRA
9.1 | Porta em madeira compensada, lisa, semi-ôca, 0.90 x 2.10 m, revestida c/fórmica, inclusive batentes e ferragens
| LOCAL | QUANT (und) | ALTURA(m) | COMP.(m) | DESCONTO(m2) |  |  |  | QUANT (und)
| P2 | 15 | [6 empty] | 15
| QUANTIDADE TOTAL(UND) | [7 empty] | 15
9.2 | Porta em madeira compensada, lisa, semi-ôca, 1.80 x 2.10 m, revestida c/fórmica, inclusive batentes e ferragens
| LOCAL | QUANT (und) | ALTURA(m) | COMP.(m) | DESCONTO(m2) |  |  |  | QUANT (und)
| P4 | 1 | [6 empty] | 1
| QUANTIDADE TOTAL(UND) | [7 empty] | 1
9.3 | PORTA DE MADEIRA PARA PINTURA, SEMI-OCA (LEVE OU MÉDIA), 80X210CM, ESPESSURA DE 3,5CM, INCLUSO DOBRADIÇAS - FORNECIMENTO E INSTALAÇÃO. AF_12/2019
| LOCAL | QUANT (und) | ALTURA(m) | COMP.(m) | DESCONTO(m2) |  |  |  | QUANT (und)
| P4 | 8 | [6 empty] | 8
| QUANTIDADE TOTAL(UND) | [7 empty] | 8
9.4 | PORTA DE MADEIRA PARA PINTURA, SEMI-OCA (LEVE OU MÉDIA), 60X210CM, ESPESSURA DE 3,5CM, INCLUSO DOBRADIÇAS - FORNECIMENTO E INSTALAÇÃO. AF_12/2019
| LOCAL | QUANT (und) | ALTURA(m) | COMP.(m) | DESCONTO(m2) |  |  |  | QUANT (und)
| P4 | 2 | [6 empty] | 2
| QUANTIDADE TOTAL(UND) | [7 empty] | 2
9.5 | FECHADURA DE EMBUTIR PARA PORTA DE BANHEIRO, COMPLETA, ACABAMENTO PADRÃO POPULAR, INCLUSO EXECUÇÃO DE FURO - FORNECIMENTO E INSTALAÇÃO. AF_12/2019
| LOCAL | QUANT (und) | ALTURA(m) | COMP.(m) | DESCONTO(m2) |  |  |  | QUANT (und)
| P4 | 8 | [6 empty] | 8
| QUANTIDADE TOTAL(UND) | [7 empty] | 8
9.6 | FECHADURA DE EMBUTIR COM CILINDRO, EXTERNA, COMPLETA, ACABAMENTO PADRÃO POPULAR, INCLUSO EXECUÇÃO DE FURO - FORNECIMENTO E INSTALAÇÃO. AF_12/2019
| LOCAL | QUANT (und) | ALTURA(m) | COMP.(m) | DESCONTO(m2) |  |  |  | QUANT (und)
| P4 | 2 | [6 empty] | 2
| QUANTIDADE TOTAL(UND) | [7 empty] | 2
10 | FERRAGENS
10.1 | JOGO DE FERRAGENS CROMADAS PARA PORTA DE VIDRO TEMPERADO, UMA FOLHA COMPOSTO DE DOBRADICAS SUPERIOR E INFERIOR, TRINCO, FECHADURA, CONTRA FECHADURA COM CAPUCHINHO E PUXADOR, SEM MOLA
| LOCAL | QUANT (und) | ALTURA(m) | COMP.(m) | DESCONTO(m2) |  |  |  | QUANT (und)
| P1 | 2 | [6 empty] | 2
| QUANTIDADE TOTAL(UND) | [7 empty] | 2
10.2 | MOLA HIDRAULICA DE PISO PARA PORTA DE VIDRO TEMPERADO
| LOCAL | QUANT (und) | ALTURA(m) | COMP.(m) | DESCONTO(m2) |  |  |  | QUANT (und)
| P1 | 4 | [6 empty] | 4
| ÁREA TOTAL(M2) | [7 empty] | 4
11 | VIDROS
11.1 | VIDRO LISO COMUM TRANSPARENTE, ESPESSURA 4MM PARA ESQUADRIAS DA FACHADA
| LOCAL | QUANT (und) | ALTURA(m) | COMP.(m) | DESCONTO (X) |  |  |  | ÁREA(m2)
| J1 | 4 | 1.5 | 2 | 0.95 |  |  |  | 11.4
| J2 | 6 | 1.5 | 6 | 0.95 |  |  |  | 51.3
| J3 | 2 | 0.6 | 3 | 0.95 |  |  |  | 3.42
| J4 | 5 | 0.6 | 2 | 0.95 |  |  |  | 5.7
| J5 | 1 | 0.6 | 6 | 0.95 |  |  |  | 3.42
| ÁREA TOTAL(M2) | [7 empty] | 75.24
11.2 | Esquadria em caxilho de alumínio com vidro de 6mm, linha Suprema, ou equivalente, tipo de "abrir" com 2 folhas de 0,75 x 2,50 m, sem mola
| LOCAL | QUANT (und) | ALTURA(m) | COMP.(m) | DESCONTO (X) |  |  |  | ÁREA(m2)
| FACHADA PRINCIPAL - P1 | 2 | 2.5 | 1.5 | 0.95 |  |  |  | 7.125
| ÁREA TOTAL(M2) | [7 empty] | 7.125
12 | FORROS
12.1 | FORRO EM PLACAS DE GESSO, INCLUSIVE FIXAÇÃO
| LOCAL | QUANT (und) | ALTURA(m) | COMP.(m) | DESCONTO(m2) |  |  |  | ÁREA(m2)
| SALÃO DE REFEIÇÕES | [7 empty] | 438.15
| CADASTRO | [7 empty] | 10.48
| NUTRICIONISTA | [7 empty] | 10.48
| PRÉ-PREPARO | [7 empty] | 20.07
| ÁREA DE SERVIÇO / CIRC. | [7 empty] | 43.1
| VESTIÁRIO MASCULINO | [7 empty] | 15.51
| DEPÓSITO | [7 empty] | 4.83
| DML | [7 empty] | 4.83
| VESTIÁRIO FEMININO | [7 empty] | 15.51
| VESTIÁRIO / WC | [7 empty] | 7.4
| CÂMARA FRIGORÍFICA | [7 empty] | 7.7
| UTENSÍLIOS DE COZINHA | [7 empty] | 7.7
| DESPENSA | [7 empty] | 9.04
| ÁREA TOTAL(M2) | [7 empty] | 594.8
12.2 | FORRO DE PVC, LISO, PARA AMBIENTES COMERCIAIS, INCLUSIVE ESTRUTURA DE FIXAÇÃO
| LOCAL | QUANT (und) | LARGURA(m) | COMP.(m) | DESCONTO(m2) |  |  |  | ÁREA(m2)
| COZINHA |  | 5.5 | 8.74 |  |  |  |  | 48.07
| ÁREA TOTAL(M2) | [7 empty] | 48.07
12.3 | Sanca ou cimalha em gesso l = 6 cm (tabica)
| LOCAL | QUANT (und) | ALTURA(m) | COMP.(m) | DESCONTO(m2) |  |  |  | COMP.(m)
| SALÃO DE REFEIÇÕES | [7 empty] | 94.27
| CADASTRO | [7 empty] | 13
| NUTRICIONISTA | [7 empty] | 13
| PRÉ-PREPARO | [7 empty] | 18.32
| ÁREA DE SERVIÇO / CIRC. | [7 empty] | 47.72
| VESTIÁRIO MASCULINO | [7 empty] | 20.27
| DEPÓSITO | [7 empty] | 8.8
| DML | [7 empty] | 8.8
| VESTIÁRIO FEMININO | [7 empty] | 20.27
| VESTIÁRIO / WC | [7 empty] | 15.4
| CÂMARA FRIGORÍFICA | [7 empty] | 11.7
| UTENSÍLIOS DE COZINHA | [7 empty] | 11.7
| DESPENSA | [7 empty] | 12.4
| COMPRIMENTO TOTAL(M) | [7 empty] | 295.65
13 | REVESTIMENTO
13.1 | CHAPISCO APLICADO EM ALVENARIAS E ESTRUTURAS DE CONCRETO, COM COLHER DE PEDREIRO. ARGAMASSA TRAÇO 1:3 COM PREPARO EM BETONEIRA 400L
| LOCAL | QUANT (und) | LARGURA(m) | COMP.(m) | ALTURA(m) | ÁREA DE ALV.(m2) |  |  | ÁREA(m2)
| NAS PAREDES DE ALVENARIA | [7 empty] | 1743.1085
| ÁREA TOTAL(M2) | [7 empty] | 1743.1085
13.2 | MASSA ÚNICA, PARA RECEBIMENTO DE PINTURA, EM ARGAMASSA TRAÇO 1:2:8, PREPARO MECÂNICO COM BETONEIRA 400L, APLICADA MANUALMENTE EM FACES INTERNAS DE PAREDES, ESPESSURA DE 20MM, COM EXECUÇÃO DE TALISCAS. AF_06/2014
| LOCAL | QUANT (und) | LARGURA(m) | COMP.(m) | PERÍMETRO(m) | DESCONTO(m2) | ALTURA(m) |  | ÁREA(m2)
| SALÃO DE REFEIÇÕES |  |  |  | 94.23 | 109.85 | 2.95 |  | 168.1285
| CADASTRO |  | 3 | 3.5 | 13 | 4.89 | 2.95 |  | 33.46
| NUTRICIONISTA |  | 3 | 3.5 | 13 | 4.89 | 2.95 |  | 33.46
| DESPENSA |  | 2.35 | 3.85 | 12.4 | 3.09 | 2.95 |  | 33.49
| DEPÓSITO |  | 2.15 | 2.25 | 8.8 | 1.89 | 2.95 |  | 24.07
| ABRIGO GÁS |  | 1 | 2 | 4 | 1.2 | 2.95 |  | 10.6
| PLATIBANDA (PARTE INTERNA) |  |  |  | 69.28 |  | 1.2 |  | 83.136
[5 empty] | 52.6 |  | 1.2 |  | 63.12
| ÁREA TOTAL(M2) | [7 empty] | 449.4645
13.3 | EMBOÇO, PARA RECEBIMENTO DE CERÂMICA, EM ARGAMASSA TRAÇO 1:2:8, PREPARO MECÂNICO COM BETONEIRA 400L, APLICADO MANUALMENTE EM PAREDES, ESPESSURA DE 20MM, COM EXECUÇÃO DE TALISCAS
| LOCAL | QUANT (und) | LARGURA(m) | COMP.(m) | PERÍMETRO(m) | DESCONTO(m2) | ALTURA(m) |  | ÁREA(m2)
| COZINHA/PREPARO |  |  |  | 39.76 | 19.46 | 2.95 |  | 97.832
| PRÉ-PREPARO |  | 3.65 | 5.5 | 18.3 | 3.78 | 2.95 |  | 50.205
| ÁREA DE SERVIÇO |  |  |  | 47.7 | 20.1 | 2.95 |  | 120.615
| UTENSÍLIOS DE COZINHA |  | 2 | 3.85 | 11.7 | 3.09 | 2.95 |  | 31.425
| CÂMARA FRIGORÍFICA |  | 2 | 3.85 | 11.7 | 3.09 | 2.95 |  | 31.425
| VESTIÁRIO/WC |  |  |  | 15.4 | 4.98 | 2.95 |  | 40.45
| VESTIÁRIO FEMININO |  |  |  | 20.26 | 3.69 | 2.95 |  | 56.077
| DML |  |  |  | 8.78 | 3.09 | 2.95 |  | 22.811
| VESTIÁRIO MASCULINO |  |  |  | 20.26 | 3.69 | 2.95 |  | 56.077
| FACHADAS |  |  |  | 139.8 | 127.24 | 4.85 |  | 550.79
| MARQUISES | 8 | 1.15 | 18.31 |  |  |  |  | 168.452
|  |  |  | 13.85 |  |  | 1.2 |  | 16.62
35.57
| FACHADA OESTE |  | 3.5 | 1.07 |  |  |  |  | 3.745
| FACHADA LESTE |  | 3.5 | 1 |  |  |  |  | 3.5
|  |  | 3.5 | 2.3 |  |  |  |  | 8.05
| ÁREA TOTAL(M2) | [7 empty] | 1293.644
13.4 | Chapisco em teto, e=5mm, com argamassa traço 1:3 (cimento / areia)
| LOCAL | QUANT (und) | LARGURA(m) | COMP.(m) | DESCONTO(m2) |  |  |  | ÁREA(m2)
| SALÃO DE REFEIÇÕES | [7 empty] | 438.15
| CADASTRO | [7 empty] | 10.48
| NUTRICIONISTA | [7 empty] | 10.48
| COZINHA / PRÉ-PREPARO | [7 empty] | 48.07
| ÁREA DE SERVIÇO / CIRC. | [7 empty] | 43.1
| VESTIÁRIO MASCULINO | [7 empty] | 15.51
| DEPÓSITO | [7 empty] | 4.83
| DML | [7 empty] | 4.83
| VESTIÁRIO FEMININO | [7 empty] | 15.51
| VESTIÁRIO / WC | [7 empty] | 7.4
| CÂMARA FRIGORÍFICA | [7 empty] | 7.7
| UTENSÍLIOS DE COZINHA | [7 empty] | 7.7
| DESPENSA | [7 empty] | 9.04
| ABRIGO GÁS |  | 1 | 2 |  |  |  |  | 2
| MARQUISE PRINCIPAL |  | 1.03 | 11.85 |  |  |  |  | 12.2055
| MARQUISES LATERAIS | 4 | 1 | 18.31 |  |  |  |  | 73.24
| ÁREA TOTAL(M2) | [7 empty] | 710.2455
13.5 | Revestimento cerâmico para parede, 10 x 10 cm, Elizabeth, linha Cristal, ou similar, aplicado com argamassa industrializada AC-III, rejuntado, exclusive regularização de base ou emboço
| LOCAL | QUANT (und) | LARGURA(m) | COMP.(m) | PERÍMETRO(m) | DESCONTO(m2) | ALTURA(m) |  | ÁREA(m2)
| FACHADAS |  |  |  | 139.8 | 127.24 | 4.85 |  | 550.79
| MARQUISES | 8 | 1.15 | 18.31 |  |  |  |  | 168.452
|  |  |  | 13.85 |  |  | 1.2 |  | 16.62
35.57
| ÁREA TOTAL(M2) | [7 empty] | 771.432
13.6 | Revestimento de piso ou parede com com pedra itacolomy, aplicada com argamassa industrializada AC-II, exclusive regularização de base
| LOCAL | QUANT (und) | ALTURA(m) | COMP.(m) | DESCONTO(m2) |  |  |  | ÁREA(m2)
| FACHADA OESTE |  | 3.5 | 1.07 |  |  |  |  | 3.745
| FACHADA LESTE |  | 3.5 | 1 |  |  |  |  | 3.5
|  |  | 3.5 | 2.3 |  |  |  |  | 8.05
| ÁREA TOTAL(M2) | [7 empty] | 15.295
13.7 | Revestimento cerâmico para piso ou parede, 34 x 34 cm, conforme projeto arquitetônico, Elizabeth ou similar, aplicado com argamassa industrializada AC-II, rejuntado, exclusive regularização de base ou emboço
| LOCAL | QUANT (und) | LARGURA(m) | COMP.(m) | PERÍMETRO(m) | DESCONTO(m2) | ALTURA(m) |  | ÁREA(m2)
| COZINHA/PREPARO |  |  |  | 39.76 | 19.46 | 2.95 |  | 97.832
| PRÉ-PREPARO |  | 3.65 | 5.5 | 18.3 | 3.78 | 2.95 |  | 50.205
| ÁREA DE SERVIÇO |  |  |  | 47.7 | 20.1 | 2.95 |  | 120.615
| UTENSÍLIOS DE COZINHA |  | 2 | 3.85 | 11.7 | 3.09 | 2.95 |  | 31.425
| CÂMARA FRIGORÍFICA |  | 2 | 3.85 | 11.7 | 3.09 | 2.95 |  | 31.425
| VESTIÁRIO/WC |  |  |  | 15.4 | 4.98 | 2.95 |  | 40.45
| VESTIÁRIO FEMININO |  |  |  | 20.26 | 3.69 | 2.95 |  | 56.077
| DML |  |  |  | 8.78 | 3.09 | 2.95 |  | 22.811
| VESTIÁRIO MASCULINO |  |  |  | 20.26 | 3.69 | 2.95 |  | 56.077
| ÁREA TOTAL(M2) | [7 empty] | 506.917
13.8 | Regularização de base com argamassa, traço 1 : 4, esp. média = 2,5cm (prateleiras)
| LOCAL | QUANT (und) | COMP.(m) | LARGURA(m) | DESCONTO(m2) |  |  |  | ÁREA(m2)
| PRATELEIRAS DESPENSA | 3 | 3.85 | 0.98 |  |  |  |  | 11.319
|  | 3 | 0.9 | 0.78 |  |  |  |  | 2.106
|  | 3 | 2.27 | 0.63 |  |  |  |  | 4.2903
| PRATELEIRAS DEPÓSITO | 3 | 3.83 | 0.63 |  |  |  |  | 7.2387
| PRATELEIRAS DML | 3 | 2.14 | 0.38 |  |  |  |  | 2.4396
|  | 3 | 1.95 | 0.63 |  |  |  |  | 3.6855
| ÁREA TOTAL(M2) | [7 empty] | 31.0791
14 | PAVIMENTAÇÃO
14.1 | ATERRO COM AREIA COM ADENSAMENTO HIDRAULICO
| LOCAL | QUANT (und) | ALTURA(m) | COMP.(m) | DESCONTO(m2) | ÁREA(m2) |  | VOLUME(m3)
| SALÃO DE REFEIÇÕES |  | 0.4 |  |  | 438.15 |  | 175.26
| CADASTRO |  | 0.4 |  |  | 10.48 |  | 4.192
| NUTRICIONISTA |  | 0.4 |  |  | 10.48 |  | 4.192
| COZINHA / PRÉ-PREPARO |  | 0.4 |  |  | 48.07 |  | 19.228
| ÁREA DE SERVIÇO / CIRC. |  | 0.4 |  |  | 43.1 |  | 17.24
| VESTIÁRIO MASCULINO |  | 0.4 |  |  | 15.51 |  | 6.204
| DEPÓSITO |  | 0.4 |  |  | 4.83 |  | 1.932
| DML |  | 0.4 |  |  | 4.83 |  | 1.932
| VESTIÁRIO FEMININO |  | 0.4 |  |  | 15.51 |  | 6.204
| VESTIÁRIO / WC |  | 0.4 |  |  | 7.4 |  | 2.96
| CÂMARA FRIGORÍFICA |  | 0.4 |  |  | 7.7 |  | 3.08
| UTENSÍLIOS DE COZINHA |  | 0.4 |  |  | 7.7 |  | 3.08
| DESPENSA |  | 0.4 |  |  | 9.04 |  | 3.616
| ABRIGO GÁS |  | 0.4 |  |  | 2 |  | 0.8
| CALÇADAS |  | 0.4 |  |  | 91.51 |  | 36.604
| VOLUME TOTAL(M3) | [6 empty] | 286.524
14.2 | CONCRETO MAGRO PARA LASTRO, TRAÇO 1:4,5:4,5 (CIMENTO/ AREIA MÉDIA/ BRITA 1) - PREPARO MECÂNICO COM BETONEIRA 400 L
| LOCAL | ESPESSURA(m) | LARGURA(m) | COMP.(m) | DESCONTO(m2) | ÁREA(m2) |  |  | VOLUME(m3)
| SALÃO DE REFEIÇÕES | 0.07 |  |  |  | 438.15 |  |  | 30.6705
| CADASTRO | 0.07 |  |  |  | 10.48 |  |  | 0.7336
| NUTRICIONISTA | 0.07 |  |  |  | 10.48 |  |  | 0.7336
| COZINHA / PRÉ-PREPARO | 0.07 |  |  |  | 48.07 |  |  | 3.3649
| ÁREA DE SERVIÇO / CIRC. | 0.07 |  |  |  | 43.1 |  |  | 3.017
| VESTIÁRIO MASCULINO | 0.07 |  |  |  | 15.51 |  |  | 1.0857
| DEPÓSITO | 0.07 |  |  |  | 4.83 |  |  | 0.3381
| DML | 0.07 |  |  |  | 4.83 |  |  | 0.3381
| VESTIÁRIO FEMININO | 0.07 |  |  |  | 15.51 |  |  | 1.0857
| VESTIÁRIO / WC | 0.07 |  |  |  | 7.4 |  |  | 0.518
| CÂMARA FRIGORÍFICA | 0.07 |  |  |  | 7.7 |  |  | 0.539
| UTENSÍLIOS DE COZINHA | 0.07 |  |  |  | 7.7 |  |  | 0.539
| DESPENSA | 0.07 |  |  |  | 9.04 |  |  | 0.6328
| ABRIGO GÁS | 0.07 | 1 | 2 |  | 2 |  |  | 0.14
| VOLUME TOTAL(M3) | [7 empty] | 43.736
14.3 | CONTRAPISO EM ARGAMASSA TRAÇO 1:4 (CIMENTO E AREIA), PREPARO MECÂNICO COM BETONEIRA 400 L, ESPESSURA 5CM
| LOCAL | QUANT (und) | LARGURA(m) | COMP.(m) | DESCONTO(m2) |  |  |  | ÁREA(m2)
| SALÃO DE REFEIÇÕES | [7 empty] | 438.15
| CADASTRO | [7 empty] | 10.48
| NUTRICIONISTA | [7 empty] | 10.48
| COZINHA / PRÉ-PREPARO | [7 empty] | 48.07
| ÁREA DE SERVIÇO / CIRC. | [7 empty] | 43.1
| VESTIÁRIO MASCULINO | [7 empty] | 15.51
| DEPÓSITO | [7 empty] | 4.83
| DML | [7 empty] | 4.83
| VESTIÁRIO FEMININO | [7 empty] | 15.51
| VESTIÁRIO / WC | [7 empty] | 7.4
| CÂMARA FRIGORÍFICA | [7 empty] | 7.7
| UTENSÍLIOS DE COZINHA | [7 empty] | 7.7
| DESPENSA | [7 empty] | 9.04
| ABRIGO GÁS |  | 1 | 2 |  |  |  |  | 2
| ÁREA TOTAL(M2) | [7 empty] | 624.8
14.4 | EXECUÇÃO DE PASSEIO (CALÇADA) OU PISO DE CONCRETO COM CONCRETO MOLDADO IN LOCO, FEITO EM OBRA, ACABAMENTO CONVENCIONAL, NÃO ARMADO
| LOCAL | QUANT (und) | LARGURA(m) | COMP.(m) | ALTURA(m) |  |  |  | VOLUME(m3)
| FACHADAS NORTE, SUL E OESTE |  | 1 | 91.51 | 0.1 |  |  |  | 9.151
| VOLUME TOTAL(M3) | [7 empty] | 9.151
14.5 | EXECUÇÃO DE PASSEIO EM PISO INTERTRAVADO, COM BLOCO RETANGULAR COR NATURAL DE 20 X 10 CM, ESPESSURA 6 CM. AF_12/2015
| LOCAL | QUANT (und) | LARGURA(m) | COMP.(m) | ALTURA(m) | ÁREA(m2) |  |  | ÁREA(m2)
| ACESSO PEDESTRE RESTAURANTE - FRONTAL |  | 8.53 | 64.14 |  |  |  |  | 547.1142
[6 empty] | 59.24 |  |  | 59.24
| ACESSO PEDESTRE RESTAURANTE - LATERAL |  |  |  |  | 61.54 |  |  | 61.54
| ÁREA TOTAL(M2) | [7 empty] | 667.8942
14.6 | PAVIMENTO EM PARALELEPIPEDO SOBRE COLCHAO DE AREIA REJUNTADO COM ARGAMASSA DE CIMENTO E AREIA NO TRAÇO 1:3 (PEDRAS PEQUENAS 30 A 35 PECAS POR M2)
| LOCAL | QUANT (und) | LARGURA(m) | COMP.(m) | ALTURA(m) |  |  |  | ÁREA(m2)
| ACESSO VEÍCULO RESTAURANTE - FRONTAL |  | 7 | 64.37 |  |  |  |  | 450.59
| ACESSO VEÍCULO RESTAURANTE - LATERAL |  | 7 | 74.9 |  |  |  |  | 524.3
| ÁREA TOTAL(M2) | [7 empty] | 974.89
14.7 | GUIA (MEIO-FIO) CONCRETO, MOLDADA IN LOCO EM TRECHO RETO COM EXTRUSORA, 15 CM BASE X 30 CM ALTURA. AF_06/2016
| LOCAL | QUANT (und) | LARGURA(m) | COMP.(m) | ALTURA(m) |  |  |  | COMP.(m)
| ACESSO PEDESTRE RESTAURANTE FRONTAL |  |  | 64.14 |  |  |  |  | 64.14
|  |  |  | 70.36 |  |  |  |  | 70.36
| ACESSO PEDESTRE RESTAURANTE - LATERAL |  |  | 37.5 |  |  |  |  | 37.5
| ACESSO VEÍCULO RESTAURANTE - FRONTAL |  |  | 64.37 |  |  |  |  | 64.37
|  |  |  | 69.57 |  |  |  |  | 69.57
| ACESSO VEÍCULO RESTAURANTE - LATERAL |  |  | 74.9 |  |  |  |  | 74.9
|  |  |  | 75.45 |  |  |  |  | 75.45
| GRAMA - FUNDOS |  |  | 41.28 |  |  |  |  | 41.28
| GRAMA - LATERAL |  |  | 29.7 |  |  |  |  | 29.7
| COMPRIMENTO TOTAL(M) | [7 empty] | 527.27
14.8 | PISO EM GRANILITE, MARMORITE OU GRANITINA ESPESSURA 8 MM, INCLUSO JUNTAS DE DILATACAO PLASTICAS
| LOCAL | QUANT (und) | LARGURA(m) | COMP.(m) | DESCONTO(m2) |  |  |  | ÁREA(m2)
| SALÃO DE REFEIÇÕES | [7 empty] | 438.15
| CADASTRO | [7 empty] | 10.48
| NUTRICIONISTA | [7 empty] | 10.48
| DEPÓSITO | [7 empty] | 4.83
| DML | [7 empty] | 4.83
| DESPENSA | [7 empty] | 9.04
| ABRIGO GÁS |  | 1 | 2 |  |  |  |  | 2
| ÁREA TOTAL(M2) | [7 empty] | 479.81
14.9 | Revestimento cerâmico para piso ou parede, 34 x 34 cm, conforme projeto arquitetônico, Elizabeth ou similar, aplicado com argamassa industrializada AC-II, rejuntado, exclusive regularização de base ou emboço
| LOCAL | QUANT (und) | LARGURA(m) | COMP.(m) | DESCONTO(m2) |  |  |  | ÁREA(m2)
| COZINHA / PRÉ-PREPARO | [7 empty] | 48.07
| ÁREA DE SERVIÇO / CIRC. | [7 empty] | 43.1
| VESTIÁRIO MASCULINO | [7 empty] | 15.51
| VESTIÁRIO FEMININO | [7 empty] | 15.51
| VESTIÁRIO / WC | [7 empty] | 7.4
| CÂMARA FRIGORÍFICA | [7 empty] | 7.7
| UTENSÍLIOS DE COZINHA | [7 empty] | 7.7
| ÁREA TOTAL(M2) | [7 empty] | 144.99
14.10 | RODAPÉ EM GRANILITE H=7CM
| LOCAL | QUANT (und) | LARGURA(m) | COMP.(m) | DESCONTO(m2) |  |  |  | COMP.(m)
| SALÃO DE REFEIÇÕES | [7 empty] | 86.63
| CADASTRO |  | 3 | 3.5 |  |  |  |  | 13
| NUTRICIONISTA |  | 3 | 3.5 |  |  |  |  | 13
| DEPÓSITO |  | 2.15 | 2.25 |  |  |  |  | 8.8
| DML |  | 2.15 | 2.25 |  |  |  |  | 8.8
| DESPENSA |  | 2.35 | 3.85 |  |  |  |  | 12.4
| ABRIGO GÁS | [7 empty] | 4
| COMPRIMENTO TOTAL(M) | [7 empty] | 146.63
14.11 | Soleira em granilite, moldada "in-loco", e = 2 cm, l = 15 cm
| LOCAL | QUANT (und) | LARGURA(m) | COMP.(m) | DESCONTO(m2) |  |  |  | COMP.(m)
| SALÃO DE REFEIÇÕES |  |  | 5.1 |  |  |  |  | 5.1
| CADASTRO |  |  | 0.9 |  |  |  |  | 0.9
| NUTRICIONISTA |  |  | 0.9 |  |  |  |  | 0.9
| COMPRIMENTO TOTAL(M) | [7 empty] | 6.9
14.12 | Soleira em granito verde ubatuba, l = 15cm, e = 2cm
| LOCAL | QUANT (und) | LARGURA(m) | COMP.(m) | DESCONTO(m2) |  |  |  | COMP.(m)
| CIRCULAÇÃO |  |  | 0.9 |  |  |  |  | 0.9
| DESPENSA |  |  | 0.9 |  |  |  |  | 0.9
| VESTIÁRIO FEMININO |  |  | 0.9 |  |  |  |  | 0.9
| ÁREA DE SERVIÇO |  |  | 1.8 |  |  |  |  | 1.8
| DML |  |  | 0.9 |  |  |  |  | 0.9
| DEPÓSITO |  |  | 0.9 |  |  |  |  | 0.9
| VESTIÁRIO MASCULINO |  |  | 0.9 |  |  |  |  | 0.9
| COMPRIMENTO TOTAL(M) | [7 empty] | 7.2
15 | INSTALAÇÕES HIDROSSANITÁRIAS
MEMÓRIA EM ANEXO
16 | INSTALAÇOES ELÉTRICAS
16.1 | CABO DE COBRE FLEXÍVEL ISOLADO, 70 MM², ANTI-CHAMA 0,6/1,0 KV, PARA DISTRIBUIÇÃO - FORNECIMENTO E INSTALAÇÃO. AF_12/2015
| LOCAL | QUANT. | COMPRIMENTO(m) | SUBTOTAL
| Alimentação externa | 4 | 135 | 540
| Total |  |  | 540
16.2 | CABO DE COBRE FLEXÍVEL ISOLADO, 2,5 MM², ANTI-CHAMA 450/750 V, PARA CIRCUITOS TERMINAIS - FORNECIMENTO E INSTALAÇÃO. AF_12/2015
| LOCAL | QUANT. | COMPRIMENTO(m) | SUBTOTAL
| Instalação interna |  | 990 | 990
| Total |  |  | 990
16.3 | CABO DE COBRE FLEXÍVEL ISOLADO, 35 MM², ANTI-CHAMA 0,6/1,0 KV, PARA DISTRIBUIÇÃO - FORNECIMENTO E INSTALAÇÃO. AF_12/2015
| LOCAL | QUANT. | COMPRIMENTO(m) | SUBTOTAL
0
| Aterramento quadro geral |  | 10 | 10
| Total |  |  | 10
16.4 | CABO DE COBRE FLEXÍVEL ISOLADO, 4 MM², ANTI-CHAMA 450/750 V, PARA CIRCUITOS TERMINAIS - FORNECIMENTO E INSTALAÇÃO. AF_12/2015
| LOCAL | QUANT. | COMPRIMENTO(m) | SUBTOTAL
| Instalação interna |  | 610 | 610
| Total |  |  | 610
16.5 | CABO DE COBRE FLEXÍVEL ISOLADO, 6 MM², ANTI-CHAMA 0,6/1,0 KV, PARA CIRCUITOS TERMINAIS - FORNECIMENTO E INSTALAÇÃO. AF_12/2015
| LOCAL | QUANT. | COMPRIMENTO(m) | SUBTOTAL
0
| Instalação de ar-condicionados |  | 600 | 600
| Total |  |  | 600
16.6 | CAIXA DE INSPEÇÃO EM ALVENARIA OU CONCRETO PRE-MOLDADO ( 0,30 X 0,30 X 0,40 ) M (MEDIDA INTERNA), COM TAMPA, FORNECIMENTO E INSTALAÇÃO
| LOCAL | QUANT. | COMPRIMENTO(m) | SUBTOTAL
| ATERRAMENTO | 3 |  | 3
| Total |  |  | 3
16.7 | CAIXA DE PASSAGEM ENTERRADA ELÉTRICA RETANGULAR, EM ALVENARIA COM TIJOLOS CERÂMICOS MACIÇOS, TAMPA DE CONCRETO 5cm DE ESPESSURA, FUNDO COM 10cm de BRITA, DIMENSÕES INTERNAS: 0,8X0,8X0,9m (LARG x COMP x PROFUNDIDADE) CONFORME DETALHE EM PROJETO. (REF.: 97889/SINAPI)
| LOCAL | QUANT. | COMPRIMENTO(m) | SUBTOTAL
| Alimentação externa | 8 |  | 8
| Total |  |  | 8
16.8 | Conector cabo-haste em bronze natural para 2 cabos cobre de 16mm² a 70mm² com grampo "U" e porcas de aço galv.Ref:TEL-583 ou similar - fornecimento e instalação
| LOCAL | QUANT. | COMPRIMENTO(m) | SUBTOTAL
| ATERRAMENTO | 3 |  | 3
| Total |  |  | 3
16.9 | CAIXA RETANGULAR 4" X 4" ALTA (2,00 M DO PISO), PVC, INSTALADA EM PAREDE - FORNECIMENTO E INSTALAÇÃO. AF_12/2015
| LOCAL | QUANT. | COMPRIMENTO(m) | SUBTOTAL
| Instalação interna | 3 |  | 3
| Total |  |  | 3
16.10 | CORDOALHA DE COBRE NU 70 MM², ENTERRADA, SEM ISOLADOR - FORNECIMENTO E INSTALAÇÃO. AF_12/2017
| LOCAL | QUANT. | COMPRIMENTO(m) | SUBTOTAL
| Instalação interna | 7 |  | 7
| Total |  |  | 7
16.11 | CAIXA RETANGULAR 4" X 2" BAIXA (0,30 M DO PISO), PVC, INSTALADA EM PAREDE - FORNECIMENTO E INSTALAÇÃO. AF_12/2015
| LOCAL | QUANT. | COMPRIMENTO(m) | SUBTOTAL
| Instalação interna | 7 |  | 7
| Total |  |  | 7
16.12 | CURVA 90 GRAUS PARA ELETRODUTO, PVC, ROSCÁVEL, DN 32 MM (1"), PARA CIRCUITOS TERMINAIS, INSTALADA EM PAREDE - FORNECIMENTO E INSTALAÇÃO. AF_12/2015
| LOCAL | QUANT. | COMPRIMENTO(m) | SUBTOTAL
| Instalação interna | 5 |  | 5
| Total |  |  | 5
16.13 | CURVA 90 GRAUS PARA ELETRODUTO, PVC, ROSCÁVEL, DN 40 MM (1 1/4"), PARA CIRCUITOS TERMINAIS, INSTALADA EM PAREDE - FORNECIMENTO E INSTALAÇÃO. AF_12/2015
| LOCAL | QUANT. | COMPRIMENTO(m) | SUBTOTAL
| Instalação interna | 11 |  | 11
| Total |  |  | 11
16.14 | DISJUNTOR MONOPOLAR TIPO DIN, CORRENTE NOMINAL DE 10A - FORNECIMENTO E INSTALAÇÃO. AF_04/2016
| LOCAL | QUANT. | COMPRIMENTO(m) | SUBTOTAL
| 1 (Iluminação) | 1 |  | 1
| 2 (Iluminação) | 1 |  | 1
| 3 (Iluminação) | 1 |  | 1
| 4 (Iluminação) | 1 |  | 1
| 5 (TUG's salão) | 1 |  | 1
| 6 (TUG's salão) | 1 |  | 1
| 7 (TUG's salão) | 1 |  | 1
| 12 (Exaustor) | 1 |  | 1
| Total |  |  | 8
16.15 | DISJUNTOR MONOPOLAR TIPO DIN, CORRENTE NOMINAL DE 16A - FORNECIMENTO E INSTALAÇÃO. AF_04/2016
| LOCAL | QUANT. | COMPRIMENTO(m) | SUBTOTAL
8 (Tomadas uso geral)
9 (Tomadas uso geral)
10 (Freezer)
11 (Fogão)
|  | 4 |  | 4
| Total |  |  | 4
16.16 | DISJUNTOR MONOPOLAR TIPO DIN, CORRENTE NOMINAL DE 20A - FORNECIMENTO E INSTALAÇÃO. AF_04/2016
| LOCAL | QUANT. | COMPRIMENTO(m) | SUBTOTAL
13 (Lava-Louças)
14 (Lava-Louças)
15 (Microondas)
16 (Microondas)
|  | 4 |  | 4
| Total |  |  | 4
16.17 | DISJUNTOR MONOPOLAR TIPO DIN, CORRENTE NOMINAL DE 25A - FORNECIMENTO E INSTALAÇÃO. AF_04/2016
| LOCAL | QUANT. | COMPRIMENTO(m) | SUBTOTAL
17 (Ar condicionado)
18 (Ar condicionado)
24 (Chuveiro)
25 (Chuveiro)
26 (Chuveiro)
|  | 5 |  | 5
| Total |  |  | 5
16.18 | DISJUNTOR TRIPOLAR TIPO DIN, CORRENTE NOMINAL DE 25A - FORNECIMENTO E INSTALAÇÃO. AF_04/2016
| LOCAL | QUANT. | COMPRIMENTO(m) | SUBTOTAL
19 (Ar condicionado)
20 (Ar condicionado)
21 (Ar condicionado)
22 (Ar condicionado)
23 (Ar condicionado)
27 (Câmara Frigorífica)
|  | 6 |  | 6
| Total |  |  | 6
16.19 | ELETRODUTO RÍGIDO ROSCÁVEL, PVC, DN 40 MM (1 1/4"), PARA CIRCUITOS TERMINAIS, INSTALADO EM PAREDE - FORNECIMENTO E INSTALAÇÃO. AF_12/2015
| LOCAL | QUANT. | COMPRIMENTO(m) | SUBTOTAL
| Instalação interna | 99 |  | 99
| Total |  |  | 99
16.20 | DISJUNTOR TRIPOLAR DIN 125A, FORNECIMENTO E INSTALAÇÃO
| LOCAL | QUANT. | COMPRIMENTO(m) | SUBTOTAL
| QG | 1 |  | 1
| Total |  |  | 1
16.21 | DISJUNTOR TRIPOLAR DIN 150A, FORNECIMENTO E INSTALAÇÃO
| LOCAL | QUANT. | COMPRIMENTO(m) | SUBTOTAL
| QG | 1 |  | 1
| Total |  |  | 1
16.22 | DISJUNTOR TRIPOLAR DIN 63A, FORNECIMENTO E INSTALAÇÃO
| LOCAL | QUANT. | COMPRIMENTO(m) | SUBTOTAL
| QG | 1 |  | 1
| Total |  |  | 1
16.23 | ELETRODUTO RÍGIDO ROSCÁVEL, PVC, DN 85 MM (3") - FORNECIMENTO E INSTALAÇÃO. AF_12/2015
| LOCAL | QUANT. | COMPRIMENTO(m) | SUBTOTAL
| Instalação interna | 156 |  | 156
| Total |  |  | 156
16.24 | Luminária hermética de sobrepor, 2x32w, com corpo em chapa de aço fosfatizada e pintada eletrostacimanete, refletor facetado em alumínio anodizado, difusor em vidro temperado transparente, da Lumicenter. ref. CH02-S232 ou similar, completa
| LOCAL | QUANT. | COMPRIMENTO(m) | SUBTOTAL
| Preparo | 4 |  | 4
| Pré-Preparo | 4 |  | 4
| Cozinha | 2 |  | 2
| Total |  |  | 10
16.25 | DISPOSITIVO DPS CLASSE II, 1 POLO, TENSAO MAXIMA DE 275 V, CORRENTE MAXIMA DE *30*KA (TIPO AC) - Fornecimento e instalação.
| LOCAL | QUANT. | COMPRIMENTO(m) | SUBTOTAL
| QG | 4 |  | 4
| Total |  |  | 4
16.26 | LUVA PARA ELETRODUTO, PVC, ROSCÁVEL, DN 32 MM (1"), PARA CIRCUITOS TERMINAIS, INSTALADA EM PAREDE - FORNECIMENTO E INSTALAÇÃO. AF_12/2015
| LOCAL | QUANT. | COMPRIMENTO(m) | SUBTOTAL
| Instalação interna | 124 |  | 124
| Total |  |  | 124
16.27 | DISPOSITIVO DR TETRAPOLAR 63A, SENSIBILIDADE DE 30MA, TIPO AC - FORNECIMENTO E INSTALAÇÃO
| LOCAL | QUANT. | COMPRIMENTO(m) | SUBTOTAL
| QD1 | 1 |  | 1
| Total |  |  | 1
16.28 | DISJUNTOR TRIPOLAR TIPO DIN, CORRENTE NOMINAL DE 50A - FORNECIMENTO E INSTALAÇÃO. AF_04/2016
| LOCAL | QUANT. | COMPRIMENTO(m) | SUBTOTAL
| QD1 | 1 |  | 1
| Total |  |  | 1
16.29 | LUVA PARA ELETRODUTO, PVC, ROSCÁVEL, DN 40 MM (1 1/4"), PARA CIRCUITOS TERMINAIS, INSTALADA EM PAREDE - FORNECIMENTO E INSTALAÇÃO. AF_12/2015
| LOCAL | QUANT. | COMPRIMENTO(m) | SUBTOTAL
| QG | 35 |  | 35
| Total |  |  | 35
16.30 | PAR DE PONTOS INTERRUPTORES PARALELOS, INCLUSO CABO 2,5MM², ELETRODUTO PVC ROSCAVEL 3/4" COM CURVAS 90G, LUVAS E ABRAÇADEIRAS, CAIXA 4X2" E TERMINAIS DE COMPRESSÃO PARA CABO, FORNECIMENTO E INSTALAÇÃO. (REF.: 93138/SINAPI)
| LOCAL | QUANT. | COMPRIMENTO(m) | SUBTOTAL
| Instalação interna | 2 |  | 2
| Total |  |  | 2
16.31 | PONTO DE LUZ EM TETO OU PAREDE, COM ELETRODUTOS PVC RÍGIDO EMBUTIDO 3/4 E ACESSÓRIOS DE FIXAÇÃO E CONEXÃO, CAIXA OCTOGONAL 4X4" E CABO 2,5MM2 COM TERMINAIS DE COMPRESSÃO, FORNECIMENTO E INSTALAÇÃO. (REF.: 91959/SINAPI)
| LOCAL | QUANT. | COMPRIMENTO(m) | SUBTOTAL
| Salão principal Refeitorio | 32 |  | 32
| Entrada principal - area externa | 2 |  | 2
| Despensa | 2 |  | 2
| Cozinha de Utencílios | 2 |  | 2
| Vest. Masc | 3 |  | 3
| Depósito | 1 |  | 1
| DML | 1 |  | 1
| Vest. Fem | 3 |  | 3
| Câmara Frigorífica | 2 |  | 2
| W.C | 1 |  | 1
| Vest | 1 |  | 1
| Nutricionista | 2 |  | 2
| Área de Serviço | 8 |  | 8
| Cadastro | 2 |  | 2
| Preparo | 4 |  | 4
| Pré-Preparo | 4 |  | 4
| Cozinha | 2 |  | 2
| Total |  |  | 72
16.32 | ELETRODUTO RÍGIDO ROSCÁVEL, PVC, DN 60 MM (2") - FORNECIMENTO E INSTALAÇÃO. AF_12/2015
| LOCAL | QUANT. | COMPRIMENTO(m) | SUBTOTAL
| Instalação interna | 42 |  | 42
| Total |  |  | 42
16.33 | LUMINARIA DE EMBUTIR COM ALETAS, REFLETOR PARABÓLICO DE ALTO BRILHO, PARA DUAS LÂMPADAS LED TUBULAR DE ATÉ 20W, 2 X 20W, FLUXO LUMINOSO >= 1.850 LM CADA LÂMPADA, FP>= 0,92, FIXADA COM 2 TIRANTES (INCLUSIVE LÂMPADAS LED), FORNECIMENTO E INSTALAÇÃO. (REF. 97587/SINAPI)
| LOCAL | QUANT. | COMPRIMENTO(m) | SUBTOTAL
| Salão principal Refeitorio | 32 |  | 32
| Entrada principal - area externa | 2 |  | 2
| Despensa | 2 |  | 2
| Cozinha de Utencílios | 2 |  | 2
| Vest. Masc | 3 |  | 3
| Depósito | 1 |  | 1
| DML | 1 |  | 1
| Vest. Fem | 3 |  | 3
| Câmara Frigorífica | 2 |  | 2
| W.C | 1 |  | 1
| Vest | 1 |  | 1
| Nutricionista | 2 |  | 2
| Área de Serviço | 8 |  | 8
| Cadastro | 2 |  | 2
| Total |  |  | 62
16.34 | ELETRODUTO RÍGIDO ROSCÁVEL, PVC, DN 32 MM (1"), PARA CIRCUITOS TERMINAIS, INSTALADO EM PAREDE - FORNECIMENTO E INSTALAÇÃO. AF_12/2015
| LOCAL | QUANT. | COMPRIMENTO(m) | SUBTOTAL
| Instalação interna | 60 |  | 60
| Total |  |  | 60
16.35 | PONTO INTERRUPTOR SIMPLES - 1 TECLA EMBUTIDOS, CABO 2,5MM2 COM TERMINAL DE COMPRESSÃO, ELETRODUTO PVC ROSCAVEL 3/4" E ACESSÓRIOS DE FIXAÇÃO E CONEXÃO, CURVA 90G E CAIXA 4X2" COM PLACA, FORNECIMENTO E INSTALAÇÃO. (REF.: 3275/ORSE)
| LOCAL | QUANT. | COMPRIMENTO(m) | SUBTOTAL
| Vest. Masc | 1 |  | 1
| Vest. Fem | 1 |  | 1
| W.C | 1 |  | 1
| Vest | 1 |  | 1
| Nutricionista | 1 |  | 1
| Cadastro | 1 |  | 1
| DML | 1 |  | 1
| Câmara Frigorífica | 1 |  | 1
| Cozinha de Utencílios | 1 |  | 1
| Depósito | 1 |  | 1
| Total |  |  | 10
16.36 | PONTO INTERRUPTOR SIMPLES - 2 TECLAS EMBUTIDOS, CABO 2,5MM2 COM TERMINAL DE COMPRESSÃO, ELETRODUTO PVC ROSCAVEL 3/4" E ACESSÓRIOS DE FIXAÇÃO E CONEXÃO, CURVA 90G E CAIXA 4X2" COM PLACA, FORNECIMENTO E INSTALAÇÃO. (REF.: 3282/ORSE)
| LOCAL | QUANT. | COMPRIMENTO(m) | SUBTOTAL
| Salão principal | 4 |  | 4
| Total |  |  | 4
16.37 | PONTO TOMADA BIPOLAR 2P + T 10A/250V, CABO 2,5MM2 COM TERMINAL DE COMPRESSÃO, COM ELETRODUTO PVC ROSCAVEL 3/4" E ACESSÓRIOS DE CONEXÃO E FIXAÇÃO, CURVA 90G E CAIXA 4X2" COM PLACA, FORNECIMENTO E INSTALAÇÃO. (REF.: 93141/SINAPI).
| LOCAL | QUANT. | COMPRIMENTO(m) | SUBTOTAL
| Salão Principal Refeitorio | 18 |  | 18
| Cadastro | 5 |  | 5
| Nutricionista | 6 |  | 6
| Cozinha de Utencílios | 2 |  | 2
| Câmara Frigorífica | 1 |  | 1
| W.C | 1 |  | 1
| Vest. Fem | 2 |  | 2
| Área de Serviço | 6 |  | 6
| Vest. Masc | 2 |  | 2
| Preparo | 6 |  | 6
| Cozinha | 1 |  | 1
| Pré-Preparo | 2 |  | 2
| Total |  |  | 52
16.38 | PONTO TOMADA BIPOLAR 2P + T 20A/250V, CABO 4,0MM2 COM TERMINAL DE COMPRESSÃO, ELETRODUTO PVC ROSCAVEL 3/4" E ACESSÓRIOS DE FIXAÇÃO E CONEXÃO, CURVA 90G E CAIXA 4X2" COM PLACA, FORNECIMENTO E INSTALAÇÃO. (REF.: 93143/SINAPI)
| LOCAL | QUANT. | COMPRIMENTO(m) | SUBTOTAL
| Salão principal | 4 |  | 4
| Total |  |  | 4
16.39 | QUADRO DE DISTRIBUICAO DE ENERGIA EM CHAPA METALICA, DE EMBUTIR, PARA 24 DISJUNTORES DIN TERMOMAGNETICOS MONOPOLARES, COM DISPOSITIVO PARA DISJUNTOR GERAL (ESPAÇO COMPATÍVEL), COM BARRAMENTO PRINCIPAL TRIFASICO DE 100A, BARRAMENTOS DE DERIVAÇÃO DE 40A, INCLUSO BARRAMENTOS DE NEUTRO E TERRA, FORNECIMENTO E INSTALACAO
| LOCAL | QUANT. | COMPRIMENTO(m) | SUBTOTAL
| Salão principal | 1 |  | 1
| Total |  |  | 1
16.40 | QUADRO DE BARRAMENTO GERAL PARA 225A (MONTAGEM), EM CHAPA DE AÇO 80 X 60 X 25 CM, CIRCUITO TRIFÁSICO (INCLUINDO BARRAMENTO DE NEUTRO E TERRA), S/ DISJUNTORES, INCLUSIVE ACRILICO E ISOLADORES, FORNECIMENTO E INSTALAÇÃO
| LOCAL | QUANT. | COMPRIMENTO(m) | SUBTOTAL
| Salão principal | 1 |  | 1
| Total |  |  | 1
17 | SISTEMA CONTRA DESCARGAS ATMOSFÉRICAS
17.1 | Conector cabo-haste em bronze natural para 2 cabos cobre de 16mm² a 70mm² com grampo "U" e porcas de aço galv.Ref:TEL-583 ou similar - fornecimento e instalação
| LOCAL | QUANT. | COMPRIMENTO(m) | SUBTOTAL
| Instalação interna | 9 |  | 9
| Total |  |  | 9
17.2 | CABO DE COBRE NÚ 35 MM2 - FORNECIMENTO E INSTALAÇÃO NA PLATIBANDA
| LOCAL | QUANT. | COMPRIMENTO(m) | SUBTOTAL
| Refeitório | 198.1 |  | 198.1
| Total |  |  | 198.1
17.3 | CAIXA DE EQUALIZAÇÃO DE POTENCIAIS 200 X 200 X 100MM, INCLUINDO BARRAMENTO E TERMINAIS, FORNECIMENTO E INSTALAÇÃO
| LOCAL | QUANT. | COMPRIMENTO(m) | SUBTOTAL
| Refeitório | 1 |  | 1
| Total |  |  | 1
17.4 | CAIXA DE INSPEÇÃO EM ALVENARIA OU CONCRETO PRE-MOLDADO ( 0,30 X 0,30 X 0,40 ) M (MEDIDA INTERNA), COM TAMPA, FORNECIMENTO E INSTALAÇÃO
| LOCAL | QUANT. | COMPRIMENTO(m) | SUBTOTAL
| Aterramento | 4 |  | 4
| Total |  |  | 4
17.5 | CORDOALHA DE COBRE NU 50 MM², ENTERRADA, SEM ISOLADOR - FORNECIMENTO E INSTALAÇÃO. AF_12/2017
| LOCAL | QUANT. | COMPRIMENTO(m) | SUBTOTAL
| Refeitório | 7 |  | 7
| Total |  |  | 7
17.6 | CURVA 90 GRAUS PARA ELETRODUTO, PVC, ROSCÁVEL, DN 40 MM (1 1/4"), PARA CIRCUITOS TERMINAIS, INSTALADA EM PAREDE - FORNECIMENTO E INSTALAÇÃO. AF_12/2015
| LOCAL | QUANT. | COMPRIMENTO(m) | SUBTOTAL
| Instalação interna | 9 |  | 9
| Total |  |  | 9
17.7 | ELETRODUTO RÍGIDO ROSCÁVEL, PVC, DN 40 MM (1 1/4"), PARA CIRCUITOS TERMINAIS, INSTALADO EM PAREDE - FORNECIMENTO E INSTALAÇÃO. AF_12/2015
| LOCAL | QUANT. | COMPRIMENTO(m) | SUBTOTAL
| QG | 36 |  | 36
| Total |  |  | 36
17.8 | FIXAÇÃO DE TUBOS VERTICAIS DE PPR DIÂMETROS MENORES OU IGUAIS A 40 MM COM ABRAÇADEIRA METÁLICA RÍGIDA TIPO D 1/2", FIXADA EM PERFILADO EM ALVENARIA. AF_05/2015
| LOCAL | QUANT. | COMPRIMENTO(m) | SUBTOTAL
| Instalação interna | 1 |  | 1
| Total |  |  | 1
17.9 | TERMINAL AÉREO H=30CM (CAPTOR VERTICAL) COM BANDEIRA, EM AÇO GALVANIZADO COM BASE, INCLUSIVE PARAFUSOS E BUCHAS PARA FIXAÇÃO, FORNECIMENTO E INSTALAÇÃO
| LOCAL | QUANT. | COMPRIMENTO(m) | SUBTOTAL
| Instalação externa | 18 |  | 18
| Total |  |  | 18
17.10 | LUVA PARA ELETRODUTO, PVC, ROSCÁVEL, DN 40 MM (1 1/4"), PARA CIRCUITOS TERMINAIS, INSTALADA EM PAREDE - FORNECIMENTO E INSTALAÇÃO. AF_12/2015
| LOCAL | QUANT. | COMPRIMENTO(m) | SUBTOTAL
| Instalação interna | 18 |  | 18
| Total |  |  | 18
17.11 | CONECTOR PARAFUSO FENDIDO SPLIT-BOLT - PARA CABO DE 35MM2 - FORNECIMENTO E INSTALACAO
| LOCAL | QUANT. | COMPRIMENTO(m) | SUBTOTAL
| Cobertura | 16 |  | 16
| Total |  |  | 16
17.12 | Conector split bolt em latão estanhado com furo vertical Ø=10mm, para cabos 35 a 70mm2 - TEL-5021
| LOCAL | QUANT. | COMPRIMENTO(m) | SUBTOTAL
| Cobertura | 18 |  | 18
| Total |  |  | 18
17.13 | PRESILHA DE LATÃO PARA FIXAÇÃO DE CABOS DE COBRE 35MM2 INCLUSIVE PARAFUSO E BUCHA, FORNECIMENTO E INSTALAÇÃO
| LOCAL | QUANT. | COMPRIMENTO(m) | SUBTOTAL
| Cobertura | 179 |  | 179
| Total |  |  | 179
18 | INSTALAÇÕES DE COMBATE A INCÊNDIO E PÂNICO
18.1 | Acionador manual (botoeira) tipo quebra-vidro, p/instal. Incendio
| LOCAL | QUANT. | COMPRIMENTO(m) | SUBTOTAL
| Sistema de combate a incêncio | 1 |  | 1
| Total |  |  | 1
18.2 | Central de alarme e detecção de incendio, capacidade: 8 laços, com 2 linhas, mod.VR-8L, Verin ou similar
| LOCAL | QUANT. | COMPRIMENTO(m) | SUBTOTAL
| Sistema de combate a incêncio | 1 |  | 1
| Total |  |  | 1
18.3 | Sirene aúdiovisual endereçavel, 120db, para alarme de incêndio
| LOCAL | QUANT. | COMPRIMENTO(m) | SUBTOTAL
| Sistema de combate a incêncio | 1 |  | 1
| Total |  |  | 1
18.4 | EXTINTOR DE PQS 4KG - FORNECIMENTO E INSTALACAO
| LOCAL | QUANT. | COMPRIMENTO(m) | SUBTOTAL
| Sistema de combate a incêncio | 1 |  | 1
| Total |  |  | 1
18.5 | EXTINTOR INCENDIO AGUA-PRESSURIZADA 10L INCL SUPORTE PAREDE CARGA COMPLETA FORNECIMENTO E COLOCACAO
| LOCAL | QUANT. | COMPRIMENTO(m) | SUBTOTAL
| Sistema de combate a incêncio | 1 |  | 1
| Total |  |  | 1
18.6 | ABRIGO PARA HIDRANTE, 90X60X17CM, COM REGISTRO GLOBO ANGULAR 45 GRAUS 2 1/2", ADAPTADOR STORZ 2 1/2", 2 MANGUEIRA DE INCÊNDIO 15M, REDUÇÃO 2 1/2" X 1 1/2" E ESGUICHO EM LATÃO 1 1/2" - FORNECIMENTO E INSTALAÇÃO. AF_10/2020
| LOCAL | QUANT. | COMPRIMENTO(m) | SUBTOTAL
| Sistema de combate a incêncio | 2 |  | 2
| Total |  |  | 2
18.8 | JOELHO 90 GRAUS, EM FERRO GALVANIZADO, DN 65 (2 1/2"), CONEXÃO ROSQUEADA, INSTALADO EM REDE DE ALIMENTAÇÃO PARA HIDRANTE - FORNECIMENTO E INSTALAÇÃO. AF_12/2015
| LOCAL | QUANT. | COMPRIMENTO(m) | SUBTOTAL
| Sistema de combate a incêncio | 4 |  | 4
| Total |  |  | 4
18.9 | TÊ, EM FERRO GALVANIZADO, CONEXÃO ROSQUEADA, DN 65 (2 1/2"), INSTALADO EM REDE DE ALIMENTAÇÃO PARA HIDRANTE - FORNECIMENTO E INSTALAÇÃO. AF_12/2015
| LOCAL | QUANT. | COMPRIMENTO(m) | SUBTOTAL
| Sistema de combate a incêncio | 1 |  | 1
| Total |  |  | 1
18.10 | TUBO DE AÇO GALVANIZADO COM COSTURA, CLASSE MÉDIA, DN 65 (2 1/2"), CONEXÃO ROSQUEADA, INSTALADO EM PRUMADAS - FORNECIMENTO E INSTALAÇÃO. AF_10/2020
| LOCAL | QUANT. | COMPRIMENTO(m) | SUBTOTAL
| Sistema de combate a incêncio | 60 |  | 60
| Total |  |  | 60
18.11 | Placa de sinalizacao de seguranca contra incendio, fotoluminescente, retangular, *12 x 40* cm, em pvc *2* mm anti-chamas (simbolos, cores e pictogramas conforme nbr 13434)
| LOCAL | QUANT. | COMPRIMENTO(m) | SUBTOTAL
| Sistema de combate a incêncio | 12 |  | 12
| Total |  |  | 12
18.12 | Placa de sinalizacao de seguranca contra incendio, fotoluminescente, quadrada, *20 x 20* cm, em pvc *2* mm anti-chamas (simbolos, cores e pictogramas conforme nbr 13434)
| LOCAL | QUANT. | COMPRIMENTO(m) | SUBTOTAL
| Sistema de combate a incêncio | 5 |  | 5
| Total |  |  | 5
18.13 | UNIÃO, EM FERRO GALVANIZADO, DN 65 (2 1/2"), CONEXÃO ROSQUEADA, INSTALADO EM REDE DE ALIMENTAÇÃO PARA HIDRANTE - FORNECIMENTO E INSTALAÇÃO. AF_10/2020
| LOCAL | QUANT. | COMPRIMENTO(m) | SUBTOTAL
| Sistema de combate a incêncio | 8 |  | 8
| Total |  |  | 8
20 | INSTALAÇÕES DE CLIMATIZAÇÃO
20.1 | JOELHO 90 GRAUS, PVC, SOLDÁVEL, DN 25MM, INSTALADO EM DRENO DE AR-CONDICIONADO - FORNECIMENTO E INSTALAÇÃO. AF_12/2014
| LOCAL | QUANT. | COMPRIMENTO(m) | SUBTOTAL
| Salão principal refeitório | 5 |  | 5
| Cadastro | 1 |  | 1
| Nutricionista | 1 |  | 1
| Total |  |  | 7
20.2 | CAIXA DE ESPERA PARA PRE-INSTALAÇÃO DE AR CONDICIONADO SPLIT FORNECIMENTO E INSTALAÇÃO
| LOCAL | QUANT. | COMPRIMENTO(m) | SUBTOTAL
| Cadastro | 1 |  | 1
| Nutricionista | 1 |  | 1
| Total |  |  | 2
20.3 | FORNECIMENTO E INSTALAÇÃO DE TUBULAÇÃO EM COBRE P/ INTERLIGAÇÃO DO CONDENSADOR AO EVAPORADOR, INCLUSIVE ISOLAMENTO, ALIMENTAÇÃO ELÉTRICA, CONEXÕES E FIXAÇÕES, P/ CONDICIONADORES DE AR SPLIT SYSTEM ATÉ 48.000 BTU.
| LOCAL | QUANT. | COMPRIMENTO(m) | SUBTOTAL
| Salão principal refeitório | 10 |  | 10
| Total |  |  | 10
20.4 | FORNECIMENTO E INSTALAÇÃO DE TUBULAÇÃO EM COBRE P/ INTERLIGAÇÃO DO CONDENSADOR AO EVAPORADOR, INCLUSIVE ISOLAMENTO, ALIMENTAÇÃO ELÉTRICA, CONEXÕES E FIXAÇÕES, P/ CONDICIONADORES DE AR SPLIT SYSTEM DE 60.000 BTU.
| LOCAL | QUANT. | COMPRIMENTO(m) | SUBTOTAL
| Salão principal refeitório | 25 |  | 25
| Total |  |  | 25
20.5 | TUBO, PVC, SOLDÁVEL, DN 25MM, INSTALADO EM DRENO DE AR-CONDICIONADO - FORNECIMENTO E INSTALAÇÃO. AF_12/2014
| LOCAL | QUANT. | COMPRIMENTO(m) | SUBTOTAL
| Salão principal refeitório | 5 | 4.5 | 22.5
| Cadastro | 1 | 4.5 | 4.5
| Nutricionista | 1 | 4.5 | 4.5
| Total |  |  | 31.5
22 | PINTURA
22.1 | APLICAÇÃO E LIXAMENTO DE MASSA LÁTEX EM PAREDES, DUAS DEMÃOS
| LOCAL | QUANT (und) | LARGURA(m) | COMP.(m) | PERÍMETRO(m) | DESCONTO(m2) | ALTURA(m) |  | ÁREA(m2)
| SALÃO DE REFEIÇÕES |  |  |  | 94.23 | 109.85 | 2.95 |  | 168.1285
| CADASTRO |  | 3 | 3.5 | 13 | 4.89 | 2.95 |  | 33.46
| NUTRICIONISTA |  | 3 | 3.5 | 13 | 4.89 | 2.95 |  | 33.46
| DESPENSA |  | 2.35 | 3.85 | 12.4 | 3.09 | 2.95 |  | 33.49
| DEPÓSITO |  | 2.15 | 2.25 | 8.8 | 1.89 | 2.95 |  | 24.07
| ABRIGO GÁS |  | 1 | 2 | 4 | 1.2 | 2.95 |  | 10.6
| PLATIBANDA (PARTE INTERNA) |  |  |  | 136.95 |  | 1.2 |  | 164.34
| PRATELEIRA DESPENSA | 3 | 0.98 | 3.85 |  |  |  |  | 11.319
|  | 3 | 0.78 | 0.9 |  |  |  |  | 2.106
|  | 3 | 0.63 | 2.27 |  |  |  |  | 4.2903
| PRATELEIRA DEPÓSITO | 3 | 0.63 | 3.83 |  |  |  |  | 7.2387
| PRATELEIRA DML | 3 | 0.38 | 2.14 |  |  |  |  | 2.4396
|  | 3 | 0.63 | 1.95 |  |  |  |  | 3.6855
| COMBOGÓ FACHADA OESTE | 3 | 1.78 | 1.96 |  |  |  |  | 10.4664
| COMBOGÓ FACHADA SUL | 3 | 3 | 8.45 |  |  |  |  | 76.05
| ÁREA TOTAL(M2) | [7 empty] | 585.144
22.2 | APLICAÇÃO DE FUNDO SELADOR ACRÍLICO EM PAREDES, UMA DEMÃO
| LOCAL | QUANT (und) | LARGURA(m) | COMP.(m) | PERÍMETRO(m) | DESCONTO(m2) | ALTURA(m) |  | ÁREA(m2)
| SALÃO DE REFEIÇÕES |  |  |  | 94.23 | 109.85 | 2.95 |  | 168.1285
| CADASTRO |  | 3 | 3.5 | 13 | 4.89 | 2.95 |  | 33.46
| NUTRICIONISTA |  | 3 | 3.5 | 13 | 4.89 | 2.95 |  | 33.46
| DESPENSA |  | 2.35 | 3.85 | 12.4 | 3.09 | 2.95 |  | 33.49
| DEPÓSITO |  | 2.15 | 2.25 | 8.8 | 1.89 | 2.95 |  | 24.07
| ABRIGO GÁS |  | 1 | 2 | 4 | 1.2 | 2.95 |  | 10.6
| PLATIBANDA (PARTE INTERNA) |  |  |  | 136.95 |  | 1.2 |  | 164.34
| PRATELEIRA DESPENSA | 3 | 0.98 | 3.85 |  |  |  |  | 11.319
|  | 3 | 0.78 | 0.9 |  |  |  |  | 2.106
|  | 3 | 0.63 | 2.27 |  |  |  |  | 4.2903
| PRATELEIRA DEPÓSITO | 3 | 0.63 | 3.83 |  |  |  |  | 7.2387
| PRATELEIRA DML | 3 | 0.38 | 2.14 |  |  |  |  | 2.4396
|  | 3 | 0.63 | 1.95 |  |  |  |  | 3.6855
| COMBOGÓ FACHADA OESTE | 3 | 1.78 | 1.96 |  |  |  |  | 10.4664
| COMBOGÓ FACHADA SUL | 3 | 3 | 8.45 |  |  |  |  | 76.05
| ÁREA TOTAL(M2) | [7 empty] | 585.144
22.3 | APLICAÇÃO MANUAL DE PINTURA COM TINTA LÁTEX ACRÍLICA EM PAREDES, DUAS DEMÃOS
| LOCAL | QUANT (und) | LARGURA(m) | COMP.(m) | PERÍMETRO(m) | DESCONTO(m2) | ALTURA(m) |  | ÁREA(m2)
| SALÃO DE REFEIÇÕES |  |  |  | 94.23 | 109.85 | 2.95 |  | 168.1285
| CADASTRO |  | 3 | 3.5 | 13 | 4.89 | 2.95 |  | 33.46
| NUTRICIONISTA |  | 3 | 3.5 | 13 | 4.89 | 2.95 |  | 33.46
| DESPENSA |  | 2.35 | 3.85 | 12.4 | 3.09 | 2.95 |  | 33.49
| DEPÓSITO |  | 2.15 | 2.25 | 8.8 | 1.89 | 2.95 |  | 24.07
| ABRIGO GÁS |  | 1 | 2 | 4 | 1.2 | 2.95 |  | 10.6
| PLATIBANDA (PARTE INTERNA) |  |  |  | 136.95 |  | 1.2 |  | 164.34
| PRATELEIRA DESPENSA | 3 | 0.98 | 3.85 |  |  |  |  | 11.319
|  | 3 | 0.78 | 0.9 |  |  |  |  | 2.106
|  | 3 | 0.63 | 2.27 |  |  |  |  | 4.2903
| PRATELEIRA DEPÓSITO | 3 | 0.63 | 3.83 |  |  |  |  | 7.2387
| PRATELEIRA DML | 3 | 0.38 | 2.14 |  |  |  |  | 2.4396
|  | 3 | 0.63 | 1.95 |  |  |  |  | 3.6855
| COMBOGÓ FACHADA OESTE | 3 | 1.78 | 1.96 |  |  |  |  | 10.4664
| COMBOGÓ FACHADA SUL | 3 | 3 | 8.45 |  |  |  |  | 76.05
| ÁREA TOTAL(M2) | [7 empty] | 585.144
22.4 | APLICAÇÃO E LIXAMENTO DE MASSA LÁTEX EM TETO, DUAS DEMÃOS
| LOCAL | QUANT (und) | ALTURA(m) | COMP.(m) | DESCONTO(m2) |  |  |  | ÁREA(m2)
| SALÃO DE REFEIÇÕES | [7 empty] | 438.15
| CADASTRO | [7 empty] | 10.48
| NUTRICIONISTA | [7 empty] | 10.48
| PRÉ-PREPARO | [7 empty] | 20.07
| ÁREA DE SERVIÇO / CIRC. | [7 empty] | 43.1
| VESTIÁRIO MASCULINO | [7 empty] | 15.51
| DEPÓSITO | [7 empty] | 4.83
| DML | [7 empty] | 4.83
| VESTIÁRIO FEMININO | [7 empty] | 15.51
| VESTIÁRIO / WC | [7 empty] | 7.4
| CÂMARA FRIGORÍFICA | [7 empty] | 7.7
| UTENSÍLIOS DE COZINHA | [7 empty] | 7.7
| DESPENSA | [7 empty] | 9.04
| ABRIGO GÁS | [7 empty] | 2
| ÁREA TOTAL(M2) | [7 empty] | 596.8
22.5 | APLICAÇÃO DE FUNDO SELADOR ACRÍLICO EM TETO, UMA DEMÃO
| LOCAL | QUANT (und) | ALTURA(m) | COMP.(m) | DESCONTO(m2) |  |  |  | ÁREA(m2)
| SALÃO DE REFEIÇÕES | [7 empty] | 438.15
| CADASTRO | [7 empty] | 10.48
| NUTRICIONISTA | [7 empty] | 10.48
| PRÉ-PREPARO | [7 empty] | 20.07
| ÁREA DE SERVIÇO / CIRC. | [7 empty] | 43.1
| VESTIÁRIO MASCULINO | [7 empty] | 15.51
| DEPÓSITO | [7 empty] | 4.83
| DML | [7 empty] | 4.83
| VESTIÁRIO FEMININO | [7 empty] | 15.51
| VESTIÁRIO / WC | [7 empty] | 7.4
| CÂMARA FRIGORÍFICA | [7 empty] | 7.7
| UTENSÍLIOS DE COZINHA | [7 empty] | 7.7
| DESPENSA | [7 empty] | 9.04
| ABRIGO GÁS | [7 empty] | 2
| ÁREA TOTAL(M2) | [7 empty] | 596.8
22.6 | APLICAÇÃO MANUAL DE PINTURA COM TINTA LÁTEX ACRÍLICA EM TETO, DUAS DEMÃOS
| LOCAL | QUANT (und) | ALTURA(m) | COMP.(m) | DESCONTO(m2) |  |  |  | ÁREA(m2)
| SALÃO DE REFEIÇÕES | [7 empty] | 438.15
| CADASTRO | [7 empty] | 10.48
| NUTRICIONISTA | [7 empty] | 10.48
| PRÉ-PREPARO | [7 empty] | 20.07
| ÁREA DE SERVIÇO / CIRC. | [7 empty] | 43.1
| VESTIÁRIO MASCULINO | [7 empty] | 15.51
| DEPÓSITO | [7 empty] | 4.83
| DML | [7 empty] | 4.83
| VESTIÁRIO FEMININO | [7 empty] | 15.51
| VESTIÁRIO / WC | [7 empty] | 7.4
| CÂMARA FRIGORÍFICA | [7 empty] | 7.7
| UTENSÍLIOS DE COZINHA | [7 empty] | 7.7
| DESPENSA | [7 empty] | 9.04
| ABRIGO GÁS | [7 empty] | 2
| ÁREA TOTAL(M2) | [7 empty] | 596.8
23 | BANCADAS, LOUÇAS, METAIS E ACESSÓRIOS
23.1 | Bancada em granito verde ubatuba, e = 2cm
| LOCAL | QUANT (und) | COMP.(m) | LARGURA(m) | DESCONTO(m2) |  |  |  | ÁREA(m2)
| SALÃO |  | 1.82 | 0.54 |  |  |  |  | 0.9828
| COZINHA |  | 2.1 | 0.45 |  |  |  |  | 0.945
|  |  | 9.2 | 0.55 |  |  |  |  | 5.06
| PREPARO |  | 3.36 | 0.55 |  |  |  |  | 1.848
0.23
| PRÉ-PREPARO |  | 1.49 | 0.45 |  |  |  |  | 0.6705
|  |  | 2.5 | 0.95 |  |  |  |  | 2.375
|  |  | 6.95 | 0.55 |  |  |  |  | 3.8225
| UTENSÍLIOS DE COZINHA |  | 3.85 | 0.55 |  |  |  |  | 2.1175
| ÁREA DE SERVIÇO |  | 2.5 | 0.55 |  |  |  |  | 1.375
|  |  | 3 | 0.55 |  |  |  |  | 1.65
| VESTIÁRIO MASCULINO |  | 1.82 | 0.54 |  |  |  |  | 0.9828
| VESTIÁRIO FEMININO |  | 1.82 | 0.54 |  |  |  |  | 0.9828
| ÁREA TOTAL(M2) | [7 empty] | 23.0419
23.2 | Assento plastico, universal, branco, para vaso sanitario, tipo convencional.
| LOCAL | QUANT (und) | ALTURA(m) | COMP.(m) | DESCONTO(m2) |  |  |  | QUANT (und)
| WC FEMININO | 2 | [6 empty] | 2
| WC MASCULINO | 1 | [6 empty] | 1
| WC | 1 | [6 empty] | 1
| QUANTIDADE TOTAL(UND) | [7 empty] | 4
23.3 | Barra de apoio, reta, fixa, em aço inox, l=60cm, d=1 1/2", Jackwal ou similar
| LOCAL | QUANT (und) | ALTURA(m) | COMP.(m) | DESCONTO(m2) |  |  |  | QUANT (und)
| WC | 2 | [6 empty] | 2
| QUANTIDADE TOTAL(UND) | [7 empty] | 2
23.4 | CUBA DE EMBUTIR OVAL EM LOUÇA BRANCA, 35 X 50CM OU EQUIVALENTE - FORNECIMENTO E INSTALAÇÃO.
| LOCAL | QUANT (und) | ALTURA(m) | COMP.(m) | DESCONTO(m2) |  |  |  | QUANT (und)
| WC FEMININO | 2 | [6 empty] | 2
| WC MASCULINO | 2 | [6 empty] | 2
| SALÃO DE REFEIÇÕES | 2 | [6 empty] | 2
| QUANTIDADE TOTAL(UND) | [7 empty] | 6
23.5 | CUBA ACO INOXIDAVEL 56,0X33,0X11,5 CM, COM SIFAO EM METAL CROMADO 1.1/2X1.1/2", VALVULA EM METAL CROMADO TIPO AMERICANA 3.1/2"X1.1/2" PARA PIA - FORNECIMENTO E INSTALACAO
| LOCAL | QUANT (und) | ALTURA(m) | COMP.(m) | DESCONTO(m2) |  |  |  | QUANT (und)
| PREPARO/COZINHA | 4 | [6 empty] | 4
| PRÉ PREPARO | 2 | [6 empty] | 2
| ÁREA DE SERVIÇO | 4 | [6 empty] | 4
| COZINHA DE UTENSILIOS | 2 | [6 empty] | 2
| QUANTIDADE TOTAL(UND) | [7 empty] | 12
23.6 | ENGATE FLEXÍVEL EM METAL CROMADO, 1/2" X 30CM - FORNECIMENTO E INSTALAÇÃO
| LOCAL | QUANT (und) | ALTURA(m) | COMP.(m) | DESCONTO(m2) |  |  |  | QUANT (und)
| PREPARO/COZINHA | 4 | [6 empty] | 4
| PRÉ PREPARO | 2 | [6 empty] | 2
| ÁREA DE SERVIÇO | 4 | [6 empty] | 4
| COZINHA DE UTENSILIOS | 2 | [6 empty] | 2
| QUANTIDADE TOTAL(UND) | [7 empty] | 12
23.7 | ENGATE FLEXÍVEL EM PLÁSTICO BRANCO, 1/2" X 30CM - FORNECIMENTO E INSTALAÇÃO
| LOCAL | QUANT (und) | ALTURA(m) | COMP.(m) | DESCONTO(m2) |  |  |  | QUANT (und)
| WC FEMININO | 4 | [6 empty] | 4
| WC MASCULINO | 3 | [6 empty] | 3
| SALÃO DE REFEIÇÕES | 2 | [6 empty] | 2
| WC | 1 | [6 empty] | 1
| QUANTIDADE TOTAL(UND) | [7 empty] | 10
23.8 | MICTORIO SIFONADO DE LOUCA BRANCA COM PERTENCES, COM REGISTRO DE PRESSAO 1/2" COM CANOPLA CROMADA ACABAMENTO SIMPLES E CONJUNTO PARA FIXACAO - FORNECIMENTO E INSTALACAO
| LOCAL | QUANT (und) | ALTURA(m) | COMP.(m) | DESCONTO(m2) |  |  |  | QUANT (und)
| WC MASCULINO | 3 | [6 empty] | 3
| QUANTIDADE TOTAL(UND) | [7 empty] | 3
23.9 | LAVATÓRIO LOUÇA BRANCA SUSPENSO, 29,5 X 39CM OU EQUIVALENTE, PADRÃO POPULAR, INCLUSO SIFÃO TIPO GARRAFA EM PVC, VÁLVULA E ENGATE FLEXÍVEL EM PLÁSTICO E TORNEIRA CROMADA DE MESA, PADRÃO POPULAR - FORNECIMENTO E INSTALAÇÃO. AF_12/2013
| LOCAL | QUANT (und) | ALTURA(m) | COMP.(m) | DESCONTO(m2) |  |  |  | QUANT (und)
| WC | 1 | [6 empty] | 1
| QUANTIDADE TOTAL(UND) | [7 empty] | 1
23.10 | Porta-papel higiênico, linha Domus, ref. 102 C40, da Meber ou similar
| LOCAL | QUANT (und) | ALTURA(m) | COMP.(m) | DESCONTO(m2) |  |  |  | QUANT (und)
| WC FEMININO | 2 | [6 empty] | 2
| WC MASCULINO | 1 | [6 empty] | 1
| WC | 1 | [6 empty] | 1
| QUANTIDADE TOTAL(UND) | [7 empty] | 4
23.11 | Dispenser para toalha interfolhada
| LOCAL | QUANT (und) | ALTURA(m) | COMP.(m) | DESCONTO(m2) |  |  |  | QUANT (und)
| WC FEMININO | 1 | [6 empty] | 1
| WC MASCULINO | 1 | [6 empty] | 1
| WC | 1 | [6 empty] | 1
| PREPARO/COZINHA | 2 | [6 empty] | 2
| PRÉ PREPARO | 1 | [6 empty] | 1
| ÁREA DE SERVIÇO | 2 | [6 empty] | 2
| COZINHA DE UTENSILIOS | 1 | [6 empty] | 1
| SALÃO DE REFEIÇÕES | 1 | [6 empty] | 1
| QUANTIDADE TOTAL(UND) | [7 empty] | 10
23.12 | Saboneteira em plástico ABS, para sabonete líquido, da JSN, ref. J7 ou similar
| LOCAL | QUANT (und) | ALTURA(m) | COMP.(m) | DESCONTO(m2) |  |  |  | QUANT (und)
| WC FEMININO | 1 | [6 empty] | 1
| WC MASCULINO | 1 | [6 empty] | 1
| WC | 1 | [6 empty] | 1
| PREPARO/COZINHA | 2 | [6 empty] | 2
| PRÉ PREPARO | 1 | [6 empty] | 1
| ÁREA DE SERVIÇO | 2 | [6 empty] | 2
| COZINHA DE UTENSILIOS | 1 | [6 empty] | 1
| SALÃO DE REFEIÇÕES | 1 | [6 empty] | 1
| QUANTIDADE TOTAL(UND) | [7 empty] | 10
23.13 | SIFÃO DO TIPO GARRAFA EM PVC 1.1/4" - FORNECIMENTO E INSTALAÇÃO
| LOCAL | QUANT (und) | ALTURA(m) | COMP.(m) | DESCONTO(m2) |  |  |  | QUANT (und)
| WC FEMININO | 2 | [6 empty] | 2
| WC MASCULINO | 2 | [6 empty] | 2
| SALÃO DE REFEIÇÕES | 2 | [6 empty] | 2
| ÁREA DE SERVIÇO (TQ) | 1 | [6 empty] | 1
| QUANTIDADE TOTAL(UND) | [7 empty] | 7
23.14 | TANQUE DE MÁRMORE SINTÉTICO SUSPENSO, 22L OU EQUIVALENTE inclusive batedor - FORNECIMENTO E INSTALAÇÃO.
| LOCAL | QUANT (und) | ALTURA(m) | COMP.(m) | DESCONTO(m2) |  |  |  | QUANT (und)
| ÁREA DE SERVIÇO | 1 | [6 empty] | 1
| QUANTIDADE TOTAL(UND) | [7 empty] | 1
23.15 | Torneira cromada de mesa, 1/2" ou 3/4", para lavatório, padrão médio - fornecimento e instalação
| LOCAL | QUANT (und) | ALTURA(m) | COMP.(m) | DESCONTO(m2) |  |  |  | QUANT (und)
| WC FEMININO | 2 | [6 empty] | 2
| WC MASCULINO | 2 | [6 empty] | 2
| SALÃO DE REFEIÇÕES | 2 | [6 empty] | 2
| QUANTIDADE TOTAL(UND) | [7 empty] | 6
23.16 | VÁLVULA EM PLÁSTICO 1" PARA PIA, TANQUE OU LAVATÓRIO, COM OU SEM LADRÃO - FORNECIMENTO E INSTALAÇÃO. AF_12/2013
| LOCAL | QUANT (und) | ALTURA(m) | COMP.(m) | DESCONTO(m2) |  |  |  | QUANT (und)
| WC FEMININO | 2 | [6 empty] | 2
| WC MASCULINO | 2 | [6 empty] | 2
| SALÃO DE REFEIÇÕES | 2 | [6 empty] | 2
| ÁREA DE SERVIÇO (TQ) | 1 | [6 empty] | 1
| QUANTIDADE TOTAL(UND) | [7 empty] | 7
23.17 | Torneira cromada 1/2" ou 3/4" para tanque, padrão médio - fornecimento e instalação
| LOCAL | QUANT (und) | ALTURA(m) | COMP.(m) | DESCONTO(m2) |  |  |  | QUANT (und)
| ÁREA DE SERVIÇO (TQ) | 1 | [6 empty] | 1
| QUANTIDADE TOTAL(UND) | [7 empty] | 1
23.18 | Torneira cromada tubo móvel, de mesa, 1/2" ou 3/4", para pia de cozinha, padrão alto - fornecimento e instalação
| LOCAL | QUANT (und) | ALTURA(m) | COMP.(m) | DESCONTO(m2) |  |  |  | QUANT (und)
| PREPARO/COZINHA | 4 | [6 empty] | 4
| PRÉ PREPARO | 2 | [6 empty] | 2
| ÁREA DE SERVIÇO | 4 | [6 empty] | 4
| COZINHA DE UTENSILIOS | 2 | [6 empty] | 2
| QUANTIDADE TOTAL(UND) | [7 empty] | 12
23.19 | Bacia sanitária com caixa acoplada para PCD, fornecimento e instalação
| LOCAL | QUANT (und) | ALTURA(m) | COMP.(m) | DESCONTO(m2) |  |  |  | QUANT (und)
| WC | [7 empty] | 1
| QUANTIDADE TOTAL(UND) | [7 empty] | 1
23.20 | VASO SANITARIO COM CAIXA DE DESCARGA ACOPLADA - LOUCA BRANCA
| LOCAL | QUANT (und) | ALTURA(m) | COMP.(m) | DESCONTO(m2) |  |  |  | QUANT (und)
| WC FEMININO | 2 | [6 empty] | 2
| WC MASCULINO | 1 | [6 empty] | 1
| QUANTIDADE TOTAL(UND) | [7 empty] | 3
23.21 | Grelha em aço inox para calha, dim (100 x 15 x 2.5)cm - inclusive quadro de cantoneira 1/8 x 1
| LOCAL | QUANT (und) | ALTURA(m) | COMP.(m) | DESCONTO(m2) |  |  |  | QUANT (und)
| COZINHA | 3 | [6 empty] | 3
| QUANTIDADE TOTAL(UND) | [7 empty] | 3
23.22 | Barra de apoio, reta, fixa, em aço inox, l=70cm, d=1 1/2", Jackwal ou similar
| LOCAL | QUANT (und) | ALTURA(m) | COMP.(m) | DESCONTO(m2) |  |  |  | QUANT (und)
| WC | 4 | [6 empty] | 4
| QUANTIDADE TOTAL(UND) | [7 empty] | 4
23.23 | Barra de apoio, para lavatório,fixa, constituida de duas barras laterais em "U", em aço inox, d=1 1/4", Jackwal ou similar
| LOCAL | QUANT (und) | ALTURA(m) | COMP.(m) | DESCONTO(m2) |  |  |  | QUANT (und)
| WC | 1 | [6 empty] | 1
| QUANTIDADE TOTAL(UND) | [7 empty] | 1
23.24 | Barra de apoio, reta, fixa, em aço inox, l=40cm, d=1 1/2", Jackwal ou similar
| LOCAL | QUANT (und) | ALTURA(m) | COMP.(m) | DESCONTO(m2) |  |  |  | QUANT (und)
| WC | 1 | [6 empty] | 1
| QUANTIDADE TOTAL(UND) | [7 empty] | 1
23.25 | Assento para banho articulável, ref. 2355 EBR, linha conforto, DECA ou similar
| LOCAL | QUANT (und) | ALTURA(m) | COMP.(m) | DESCONTO(m2) |  |  |  | QUANT (und)
| WC | 1 | [6 empty] | 1
| QUANTIDADE TOTAL(UND) | [7 empty] | 1
23.26 | Chuveiro plástico sem registro
| LOCAL | QUANT (und) | ALTURA(m) | COMP.(m) | DESCONTO(m2) |  |  |  | QUANT (und)
| WC | 1 | [6 empty] | 1
| WC FEMININO | 1 | [6 empty] | 1
| WC MASCULINO | 1 | [6 empty] | 1
| BARRACÃO | 5 | [6 empty] | 5
| QUANTIDADE TOTAL(UND) | [7 empty] | 8
24 | ADMINISTRAÇÃO LOCAL DA OBRA
|  |  | PERIODO | UNID |  |  |  |  | TOTAL
24.1 | MESTRE DE OBRAS |  | 12 | MÊS |  |  |  |  | 12
24.2 | ENGENHEIRO CIVIL DE OBRA JUNIOR |  | DIA | SEMANA | MÊS | PERIODO | UNID
|  |  | 4 | 20 | 80 | 960 | h |  | 960
25 | SERVIÇOS COMPLEMENTARES
25.1 | Limpeza geral
| LOCAL | QUANT (und) | ALTURA(m) | COMP.(m) | DESCONTO(m2) |  |  |  | ÁREA(m2)
| ÁREA CONSTRUÍDA | [7 empty] | 743.56
| ÁREA TOTAL(M2) | [7 empty] | 743.56
25.2 | Grama esmeralda em placas, fornecimento e plantio
| LOCAL | QUANT (und) | ALTURA(m) | COMP.(m) | DESCONTO(m2) |  |  |  | ÁREA(m2)
| EM TORNO DA OBRA | [7 empty] | 449.67
| ÁREA TOTAL(M2) | [7 empty] | 449.67
25.3 | Placa de sinalização de abandono em acrílico, 0.30 x 0.12 m
| LOCAL | QUANT (und) | ALTURA(m) | COMP.(m) | DESCONTO(m2) |  |  |  | QUANT (und)
| SINALIZAÇÃO | 16 | [6 empty] | 16
| QUANTIDADE TOTAL(UND) | [7 empty] | 16
25.4 | Prateleira em concreto armado, esp= 8cm
| LOCAL | QUANT (und) | COMP.(m) | LARGURA(m) | DESCONTO(m2) |  |  |  | ÁREA(m2)
| DESPENSA | 3 | 3.85 | 0.9 |  |  |  |  | 10.395
|  | 3 | 0.9 | 0.7 |  |  |  |  | 1.89
|  | 3 | 2.27 | 0.55 |  |  |  |  | 3.7455
| DEPÓSITO | 3 | 3.83 | 0.55 |  |  |  |  | 6.3195
| DML | 3 | 2.14 | 0.3 |  |  |  |  | 1.926
|  | 3 | 1.95 | 0.55 |  |  |  |  | 3.2175
| ÁREA TOTAL(M2) | [7 empty] | 27.4935