## Memória de Cálculo
MEMÓRIA DE CÁLCULO
OBRA: CONSTRUÇÃO DE QUADRA POLIESPORTIVA - CAMPUS PATOS
1 | SERVIÇOS PRELIMINARES
1.1 | CERCA/TAPUME PROTECAO DE OBRA EM COMPENSADO,REAPR.5 VEZES
| LOCAL | QUANT (und) | COMP.(m) | LARGURA(m) | ALTURA(m) |  |  | COMP.(m)
| ISOLAMENTO DA OBRA |  | 47.2 | 35.75 |  |  |  | 165.9
| COMPRIMENTO TOTAL(M) | [6 empty] | 165.9
1.2 | Placa de obra em chapa de aco galvanizado
| LOCAL | QUANT (und) | COMP.(m) | LARGURA(m) | ALTURA(m) |  |  | ÁREA(m2)
| EM LOCAL VISÍVEL POR TODOS |  | 3 | 1.5 |  |  |  | 4.5
| ÁREA TOTAL(M2) | [6 empty] | 4.5
1.3 | LOCACAO CONVENCIONAL DE OBRA, UTILIZANDO GABARITO DE TÁBUAS CORRIDAS PONTALETADAS A CADA 2,00M - 2 UTILIZAÇÕES. AF_10/2018
| LOCAL | QUANT (und) | COMP.(m) | LARGURA(m) | ALTURA(m) |  |  | COMP.(m)
| AREA DE CONSTRUÇÃO |  | 45.2 | 33.75 |  |  |  | 157.9
| COMPRIMENTO TOTAL(M) | [6 empty] | 157.9
1.4 | Limpeza mecanizada de camada vegetal, vegetação e pequenas árvores (diâmetro de tronco menor que 0,20 m), com trator de esteiras.
| LOCAL | QUANT (und) | COMP.(m) | LARGURA(m) | ALTURA(m) |  |  | ÁREA(m2)
| AREA DA QUADRA/ENTORNO | [6 empty] | 2566.44
| ÁREA TOTAL(M2) | [6 empty] | 2566.44
2 | SERVIÇOS EM TERRA
2.1 | ESCAVAÇÃO MANUAL DE VALA COM PROFUNDIDADE MENOR OU IGUAL A 1,30 M.
| LOCAL | QUANT (und) | COMP.(m) | LARGURA(m) | ALTURA(m) |  |  | VOLUME(m3)
| VALA DE FUNDAÇÃO |  | 220.48 | 0.4 | 0.5 |  |  | 44.096
| SAPATAS | [6 empty] | 259.18
| Ramal de águas pluviais - encaminhamento |  | 3.98 | 0.3 | 0.2 |  |  | 0.2388
|  |  | 8.63 | 0.3 | 0.3 |  |  | 0.7767
|  |  | 3.98 | 0.3 | 0.2 |  |  | 0.2388
|  |  | 4.81 | 0.3 | 0.35 |  |  | 0.50505
|  |  | 15.25 | 0.3 | 0.5 |  |  | 2.2875
|  |  | 4.82 | 0.3 | 0.55 |  |  | 0.7953
|  |  | 3.98 | 0.3 | 0.2 |  |  | 0.2388
|  |  | 8.64 | 0.3 | 0.65 |  |  | 1.6848
|  |  | 3.98 | 0.3 | 0.2 |  |  | 0.2388
|  |  | 4.6 | 0.3 | 0.7 |  |  | 0.966
|  |  | 11.68 | 0.3 | 0.8 |  |  | 2.8032
|  |  | 11.15 | 0.3 | 0.9 |  |  | 3.0105
|  |  | 11.68 | 0.3 | 1 |  |  | 3.504
|  |  | 3.98 | 0.3 | 0.2 |  |  | 0.2388
|  |  | 8.63 | 0.3 | 0.3 |  |  | 0.7767
|  |  | 11.53 | 0.3 | 0.4 |  |  | 1.3836
|  |  | 11.53 | 0.3 | 0.5 |  |  | 1.7295
|  |  | 3.98 | 0.3 | 0.2 |  |  | 0.2388
|  |  | 8.63 | 0.3 | 0.6 |  |  | 1.5534
|  |  | 4.6 | 0.3 | 0.65 |  |  | 0.897
|  |  | 13 | 0.3 | 1 |  |  | 3.9
| Caixas de areia | 15 | 1.2 | 1.2 | 1 |  |  | 21.6
| VOLUME TOTAL(M3) | [6 empty] | 352.8821
2.2 | Preparo de fundo de vala com largura menor que 1,5 m, em local com nível alto de interferência. af_06/2016
| LOCAL | QUANT (und) | COMP.(m) | LARGURA(m) | ALTURA(m) |  |  | ÁREA(m2)
| VALA DE FUNDAÇÃO |  | 220.48 | 0.4 |  |  |  | 88.192
| SAPATAS | [6 empty] | 167.22
| ÁREA TOTAL(M2) | [6 empty] | 255.412
2.3 | Reaterro manual de valas com compactação mecanizada
| LOCAL | QUANT (und) | COMP.(m) | LARGURA(m) | ALTURA(m) |  |  | VOLUME PARC. (m3)
| VOLUME SAPATAS, TRONCO DE PILAR, LASTRO E SOLO-CIMENTO(m3) | [6 empty] | 141.0706
| VOLUME TUBOS DA REDE DE ÁGUAS PLUVIAIS | [6 empty] | 19.7909
| VOLUME ESCAVAÇÃO(m3) | [6 empty] | 352.8821
| VOLUME TOTAL(M3) | [6 empty] | 192.0206
2.4 | Aterro de caixão de edificação, com fornec. de areia, adensada com água
| LOCAL | QUANT (und) | COMP.(m) | LARGURA(m) | ALTURA(m) | ÁREA(m2) |  | VOLUME(m3)
| QUADRA |  |  |  | 0.15 | 1343.15 |  | 201.4725
| VOLUME TOTAL(M3) | [6 empty] | 201.4725
2.5 | ESPALHAMENTO COM MOTONIVELADORA E COMPACTAÇÃO DE ATERRO COM ROLO MECÂNICO EM SOLO PREDOMINANTEMENTE ARGILOSO - EXCLUSIVE SOLO, ESCAVAÇÃO, CARGA E TRANSPORTE. (REF. 96385/SINAPI)
| LOCAL | QUANT (und) | COMP.(m) | LARGURA(m) | ALTURA(m) | VOLUME (M³) | EMPOLAMENTO | VOLUME(m3)
[6 empty] | 538.42 |  | 538.42
| VOLUME TOTAL(M3) | [6 empty] | 538.42
2.6 | ESCAVAÇÃO HORIZONTAL, INCLUINDO CARGA, DESCARGA E TRANSPORTE EM SOLO DE 1A CATEGORIA COM TRATOR DE ESTEIRAS (100HP/LÂMINA: 2,19M3) E CAMINHÃO BASCULANTE DE 10M3, DMT ATÉ 200M. AF_07/2020
| LOCAL | QUANT (und) | COMP.(m) | LARGURA(m) | ALTURA(m) | VOLUME (M³) | EMPOLAMENTO | VOLUME(m3)
[6 empty] | 542.67 |  | 542.67
| VOLUME TOTAL(M3) | [6 empty] | 542.67
2.7 | Compactação manual com compactador a percussão sapinho, a 95% do pn m³
| LOCAL | QUANT (und) | COMP.(m) | LARGURA(m) | ALTURA(m) |  |  | VOLUME(m3)
| CAIXÃO DA QUADRA |  | 45 | 27 | 0.15 |  |  | 182.25
| VOLUME TOTAL(M3) | [6 empty] | 182.25
3 | INFRAESTRUTURA
3.1 | LASTRO DE CONCRETO MAGRO, APLICADO EM PISOS, LAJES SOBRE SOLO OU RADIERS. AF_08/2017
| LOCAL | QUANT (und) | Área (m²) | COMP.(m) | LARGURA(m) | ALTURA(m) | ALTURA (M2) | VOLUME(m3)
| VALA DE FUNDAÇÃO |  |  | 220.48 | 0.4 | 0.05 |  | 4.4096
| SAPATAS |  | 167.22 |  |  | 0.05 |  | 8.361
| VOLUME TOTAL(M3) | [6 empty] | 12.7706
3.2 | Forma plana para estruturas, em compensado plastificado de 12mm, 04 usos, exclusive escoramento - Revisada 07.2015
| LOCAL | QUANT (und) | COMP.(m) | LARGURA(m) | ALTURA(m) | área (m²) | Quant. de usos | ÁREA(m2)
| sapatas |  |  |  |  | 165.6 | 4 | 41.4
| vigas baldrame |  |  |  |  | 261.3 | 4 | 65.325
| ÁREA TOTAL(M2) | [6 empty] | 106.725
3.3 | ARMAÇÃO DE BLOCO, VIGA BALDRAME OU SAPATA UTILIZANDO AÇO CA-50 DE 8 MM - MONTAGEM. AF_06/2017
| LOCAL | QUANT (und) | ALTURA(m) | COMP.(m) | LARGURA(m) |  |  | PESO(KG)
| Vigas baldrame | [6 empty] | 1991.4
| PESO TOTAL(KG) | [6 empty] | 1991.4
3.4 | ARMAÇÃO DE BLOCO, VIGA BALDRAME OU SAPATA UTILIZANDO AÇO CA-50 DE 10 MM - MONTAGEM. AF_06/2017
| LOCAL | QUANT (und) | ALTURA(m) | COMP.(m) | LARGURA(m) |  |  | PESO(KG)
| Vigas baldrame | [6 empty] | 111.1
| PESO TOTAL(KG) | [6 empty] | 111.1
3.5 | ARMAÇÃO DE BLOCO, VIGA BALDRAME OU SAPATA UTILIZANDO AÇO CA-50 DE 12,5 MM - MONTAGEM. AF_06/2017
| LOCAL | QUANT (und) | ALTURA(m) | COMP.(m) | LARGURA(m) |  |  | PESO(KG)
| Vigas baldrame | [6 empty] | 82.9
| PESO TOTAL(KG) | [6 empty] | 82.9
3.6 | CONCRETAGEM DE SAPATAS, FCK 30 MPA, COM USO DE JERICA  LANÇAMENTO, ADENSAMENTO E ACABAMENTO. AF_06/2017
| LOCAL | QUANT (und) | COMP.(m) | LARGURA(m) | ALTURA(m) |  |  | VOLUME(m3)
| sapatas | [6 empty] | 98.6
| VOLUME TOTAL(M3) | [6 empty] | 98.6
3.7 | CONCRETAGEM DE BLOCOS DE COROAMENTO E VIGAS BALDRAME, FCK 30 MPA, COM USO DE JERICA  LANÇAMENTO, ADENSAMENTO E ACABAMENTO. AF_06/2017
| LOCAL | QUANT (und) | COMP.(m) | LARGURA(m) | ALTURA(m) |  |  | VOLUME(m3)
| sapatas | [6 empty] | 19.6
| VOLUME TOTAL(M3) | [6 empty] | 19.6
3.1 | Concreto magro para lastro, traço 1:4,5:4,5 (cimento/ areia média/ brita 1) - preparo mecânico com betoneira 400 l
| LOCAL | QUANT (und) | COMP.(m) | LARGURA(m) | ALTURA(m) | ÁREA(m2) |  | VOLUME(m3)
| VOLUME TOTAL(M3) | [6 empty] | 0
3.2 | Forma plana para estruturas, em compensado plastificado de 12mm, 04 usos, exclusive escoramento - Revisada 07.2015
| LOCAL | QUANT (und) | COMP.(m) | LARGURA(m) | ALTURA(m) |  |  | ÁREA(m2)
| ÁREA TOTAL(M2) | [6 empty] | 0
3.3 | ARMAÇÃO DE BLOCO, VIGA BALDRAME OU SAPATA UTILIZANDO AÇO CA-50 DE 10 MM - MONTAGEM. AF_06/2017
| LOCAL | QUANT (und) | ALTURA(m) | COMP.(m) | LARGURA(m) |  |  | PESO(KG)
| PESO TOTAL(KG) | [6 empty] | 0
3.4 | ARMAÇÃO DE BLOCO, VIGA BALDRAME OU SAPATA UTILIZANDO AÇO CA-50 DE 10 MM - MONTAGEM. AF_06/2017
| LOCAL | QUANT (und) | ALTURA(m) | COMP.(m) | LARGURA(m) |  |  | PESO(KG)
| PESO TOTAL(KG) | [6 empty] | 0
3.5 | ARMAÇÃO DE PILAR OU VIGA DE UMA ESTRUTURA CONVENCIONAL DE CONCRETO ARMADO EM UMA EDIFICAÇÃO TÉRREA OU SOBRADO UTILIZANDO AÇO CA-60 DE 5,0 MM - MONTAGEM.
| LOCAL | QUANT (und) | ALTURA(m) | COMP.(m) | LARGURA(m) |  |  | PESO(KG)
BALDRAMES
| PESO TOTAL(KG) | [6 empty] | 0
3.6 | ARMAÇÃO DE PILAR OU VIGA DE UMA ESTRUTURA CONVENCIONAL DE CONCRETO ARMADO EM UMA EDIFICAÇÃO TÉRREA OU SOBRADO UTILIZANDO AÇO CA-60 DE 6,3 MM - MONTAGEM.
| LOCAL | QUANT (und) | ALTURA(m) | COMP.(m) | LARGURA(m) |  |  | PESO(KG)
BALDRAMES
| PESO TOTAL(KG) | [6 empty] | 0
3.7 | ARMAÇÃO DE PILAR OU VIGA DE UMA ESTRUTURA CONVENCIONAL DE CONCRETO ARMADO EM UMA EDIFICAÇÃO TÉRREA OU SOBRADO UTILIZANDO AÇO CA-60 DE 8,0 MM - MONTAGEM.
| LOCAL | QUANT (und) | ALTURA(m) | COMP.(m) | LARGURA(m) |  |  | PESO(KG)
BALDRAMES
| PESO TOTAL(KG) | [6 empty] | 0
3.8 | ARMAÇÃO DE PILAR OU VIGA DE UMA ESTRUTURA CONVENCIONAL DE CONCRETO ARMADO EM UMA EDIFICAÇÃO TÉRREA OU SOBRADO UTILIZANDO AÇO CA-60 DE 10,0 MM - MONTAGEM.
| LOCAL | QUANT (und) | ALTURA(m) | COMP.(m) | LARGURA(m) |  |  | PESO(KG)
| BALDRAMES | [6 empty] | 553.5
| PESO TOTAL(KG) | [6 empty] | 553.5
3.9 | ARMAÇÃO DE PILAR OU VIGA DE UMA ESTRUTURA CONVENCIONAL DE CONCRETO ARMADO EM UMA EDIFICAÇÃO TÉRREA OU SOBRADO UTILIZANDO AÇO CA-60 DE 12,5 MM - MONTAGEM.
| LOCAL | QUANT (und) | ALTURA(m) | COMP.(m) | LARGURA(m) |  |  | PESO(KG)
BALDRAMES
| PESO TOTAL(KG) | [6 empty] | 0
3.10 | ARMAÇÃO DE PILAR OU VIGA DE UMA ESTRUTURA CONVENCIONAL DE CONCRETO ARMADO EM UMA EDIFICAÇÃO TÉRREA OU SOBRADO UTILIZANDO AÇO CA-60 DE 16,0 MM - MONTAGEM.
| LOCAL | QUANT (und) | ALTURA(m) | COMP.(m) | LARGURA(m) |  |  | PESO(KG)
BALDRAMES
| PESO TOTAL(KG) | [6 empty] | 0
3.11 | CONCRETO SIMPLES USINADO, FCK 30MPA, BOMBEADO, LANÇADO E ADENSADO NA INFRAESTRUTURA
| LOCAL | QUANT (und) | COMP.(m) | LARGURA(m) | ALTURA(m) |  |  | VOLUME(m3)
| VOLUME TOTAL(M3) | [6 empty] | 0
4 | SUPERESTRUTURA
4.1 | ESTRUTURA DE CONCRETO ARMADO
4.1.1 | Forma plana para estruturas, em compensado plastificado de 12mm, 04 usos, inclusive escoramento
| LOCAL | QUANT (und) | COMP.(m) | LARGURA(m) | ALTURA(m) | ÁREA (m²) | QUANT.DE USOS | ÁREA(m2)
| coberta ginásio - vigas |  |  |  |  | 101.2 | 4 | 25.3
| coberta metálica - vigas |  |  |  |  | 199.9 | 4 | 49.975
| coberta vestiário - vigas |  |  |  |  | 263.7 | 4 | 65.925
| coberta vestiário - lajes |  |  |  |  | 16.4 | 1 | 16.4
| ÁREA TOTAL(M2) | [6 empty] | 157.6
4.1.2 | Forma plana para estruturas, em compensado plastificado de 12mm, 04 usos, exclusive escoramento - Revisada 07.2015
| LOCAL | QUANT (und) | COMP.(m) | LARGURA(m) | ALTURA(m) | ÁREA (m²) | QUANT.DE USOS | ÁREA(m2)
| cobera ginásio - pilares |  |  |  |  | 43.1 | 4 | 10.775
| coberta metálica - pilares |  |  |  |  | 204.4 | 4 | 51.1
| coberta vestiário - pilares |  |  |  |  | 273.6 | 4 | 68.4
| térreo - pilares |  |  |  |  | 137.8 | 4 | 34.45
| ÁREA TOTAL(M2) | [6 empty] | 164.725
4.1.3 | ARMAÇÃO DE PILAR OU VIGA DE UMA ESTRUTURA CONVENCIONAL DE CONCRETO ARMADO EM UMA EDIFICAÇÃO TÉRREA OU SOBRADO UTILIZANDO AÇO CA-60 DE 5,0 MM - MONTAGEM.
| LOCAL | QUANT (und) | ALTURA(m) | COMP.(m) | LARGURA(m) |  |  | PESO(KG)
| Vigas | [6 empty] | 837.3
| Pilares | [6 empty] | 956
| PESO TOTAL(KG) | [6 empty] | 1793.3
4.1.4 | ARMAÇÃO DE PILAR OU VIGA DE UMA ESTRUTURA CONVENCIONAL DE CONCRETO ARMADO EM UMA EDIFICAÇÃO TÉRREA OU SOBRADO UTILIZANDO AÇO CA-60 DE 6,3 MM - MONTAGEM.
| LOCAL | QUANT (und) | ALTURA(m) | COMP.(m) | LARGURA(m) |  |  | PESO(KG)
| Vigas | [6 empty] | 122.1
| PESO TOTAL(KG) | [6 empty] | 122.1
4.1.5 | ARMAÇÃO DE PILAR OU VIGA DE UMA ESTRUTURA CONVENCIONAL DE CONCRETO ARMADO EM UMA EDIFICAÇÃO TÉRREA OU SOBRADO UTILIZANDO AÇO CA-60 DE 8,0 MM - MONTAGEM.
| LOCAL | QUANT (und) | ALTURA(m) | COMP.(m) | LARGURA(m) |  |  | PESO(KG)
| Vigas | [6 empty] | 28.3
| PESO TOTAL(KG) | [6 empty] | 28.3
4.1.6 | ARMAÇÃO DE PILAR OU VIGA DE UMA ESTRUTURA CONVENCIONAL DE CONCRETO ARMADO EM UMA EDIFICAÇÃO TÉRREA OU SOBRADO UTILIZANDO AÇO CA-60 DE 10,0 MM - MONTAGEM.
| LOCAL | QUANT (und) | ALTURA(m) | COMP.(m) | LARGURA(m) |  |  | PESO(KG)
| Vigas | [6 empty] | 573.3
| PESO TOTAL(KG) | [6 empty] | 573.3
4.1.7 | ARMAÇÃO DE PILAR OU VIGA DE UMA ESTRUTURA CONVENCIONAL DE CONCRETO ARMADO EM UMA EDIFICAÇÃO TÉRREA OU SOBRADO UTILIZANDO AÇO CA-60 DE 12,5 MM - MONTAGEM.
| LOCAL | QUANT (und) | ALTURA(m) | COMP.(m) | LARGURA(m) |  |  | PESO(KG)
| Vigas | [6 empty] | 1465.2
| Pilares | [6 empty] | 632.5
| PESO TOTAL(KG) | [6 empty] | 2097.7
4.1.8 | ARMAÇÃO DE PILAR OU VIGA DE UMA ESTRUTURA CONVENCIONAL DE CONCRETO ARMADO EM UMA EDIFICAÇÃO TÉRREA OU SOBRADO UTILIZANDO AÇO CA-60 DE 16,0 MM - MONTAGEM.
| LOCAL | QUANT (und) | ALTURA(m) | COMP.(m) | LARGURA(m) |  |  | PESO(KG)
| Vigas | [6 empty] | 835.4
| Pilares | [6 empty] | 5402.6
| PESO TOTAL(KG) | [6 empty] | 6238
4.1.9 | ARMAÇÃO DE PILAR OU VIGA DE UMA ESTRUTURA CONVENCIONAL DE CONCRETO ARMADO EM UMA EDIFICAÇÃO TÉRREA OU SOBRADO UTILIZANDO AÇO CA-60 DE 20,0 MM - MONTAGEM.
| LOCAL | QUANT (und) | ALTURA(m) | COMP.(m) | LARGURA(m) |  |  | PESO(KG)
| Vigas | [6 empty] | 64
| Pilares | [6 empty] | 410.4
| PESO TOTAL(KG) | [6 empty] | 474.4
4.1.10 | ARMAÇÃO DE LAJE DE UMA ESTRUTURA CONVENCIONAL DE CONCRETO ARMADO EM UMA EDIFICAÇÃO TÉRREA OU SOBRADO UTILIZANDO AÇO CA-50 DE 8,0 MM - MONTAGEM. AF_12/2015
| LOCAL | QUANT (und) | ALTURA(m) | COMP.(m) | LARGURA(m) |  |  | PESO(KG)
| laje maciça | [6 empty] | 30.4
| PESO TOTAL(KG) | [6 empty] | 30.4
4.1.11 | ARMAÇÃO DE LAJE DE UMA ESTRUTURA CONVENCIONAL DE CONCRETO ARMADO EM UMA EDIFICAÇÃO TÉRREA OU SOBRADO UTILIZANDO AÇO CA-50 DE 10,0 MM - MONTAGEM. AF_12/2015
| LOCAL | QUANT (und) | ALTURA(m) | COMP.(m) | LARGURA(m) |  |  | PESO(KG)
| laje maçiça | [6 empty] | 169.2
| PESO TOTAL(KG) | [6 empty] | 169.2
4.1.12 | ARMAÇÃO DE LAJE DE UMA ESTRUTURA CONVENCIONAL DE CONCRETO ARMADO EM UMA EDIFICAÇÃO TÉRREA OU SOBRADO UTILIZANDO AÇO CA-60 DE 5,0 MM - MONTAGEM. AF_12/2015
| LOCAL | QUANT (und) | ALTURA(m) | COMP.(m) | LARGURA(m) |  |  | PESO(KG)
| arquibancada (assentos) | [6 empty] | 121.056
| arquibancada (escada) | [6 empty] | 13.056
| PESO TOTAL(KG) | [6 empty] | 134.112
4.1.13 | ARMAÇÃO DE LAJE DE UMA ESTRUTURA CONVENCIONAL DE CONCRETO ARMADO EM UMA EDIFICAÇÃO TÉRREA OU SOBRADO UTILIZANDO AÇO CA-50 DE 6,3 MM - MONTAGEM. AF_12/2015
| LOCAL | QUANT (und) | ALTURA(m) | COMP.(m) | LARGURA(m) |  |  | PESO(KG)
| arquibancada (assentos) | [6 empty] | 173.145
| arquibancada (escada) | [6 empty] | 15.876
| PESO TOTAL(KG) | [6 empty] | 189.021
4.1.14 | CONCRETO SIMPLES USINADO, FCK 30 MPA, BOMBEADO, LANÇADO E ADENSADO NA SUPERESTRUTURA
| LOCAL | QUANT (und) | COMP.(m) | LARGURA(m) | ALTURA(m) |  |  | VOLUME(m3)
| Conforme projeto estrutural | [6 empty] | 102.2
| VOLUME TOTAL(M3) | [6 empty] | 102.2
4.1.16 | Laje pré-fabricada treliçada para piso ou cobertura, intereixo 38cm, h=16cm, el. enchimento em EPS h=12cm, inclusive escoramento em madeira e capeamento 4cm.
| LOCAL | QUANT (und) | COMP.(m) | LARGURA(m) | ALTURA(m) |  |  | ÁREA(m2)
| L3 |  | 1.65 | 2.65 |  |  |  | 4.3725
| L4 |  | 1.65 | 2.85 |  |  |  | 4.7025
| L5 |  | 4.85 | 2.65 |  |  |  | 12.8525
| L6 |  | 6.1 | 2.65 |  |  |  | 16.165
| L7 |  | 4.85 | 2.65 |  |  |  | 12.8525
| L8 |  | 1.65 | 2.65 |  |  |  | 4.3725
| L8 |  | 4.85 | 2.85 |  |  |  | 13.8225
| L10 |  | 6.1 | 2.85 |  |  |  | 17.385
| L11 |  | 4.85 | 2.85 |  |  |  | 13.8225
| L12 |  | 1.65 | 2.85 |  |  |  | 4.7025
| ÁREA TOTAL(M2) | [6 empty] | 105.05
4.1.17 | Fornecimento e instalação de tela aço soldada nervurada CA-60, Q-138, malha 10x10cm, ferro 4.2 mm (2,20 kg/m2), painel 2,45x6,0m, Telcon ou similar
| LOCAL | QUANT (und) | COMP.(m) | LARGURA(m) | ALTURA(m) |  |  | ÁREA(m2)
| conforme projeto estrutural | [6 empty] | 110.01
| ÁREA TOTAL(M2) | [6 empty] | 110.01
4.1.18 | Concreto simples fabricado na obra, fck=25 mpa, lançado e adensado
| LOCAL | QUANT (und) | COMP.(m) | LARGURA(m) | ALTURA(m) |  |  | VOLUME(m3)
| ARQUIBANCADA (ASSENTOS) | 1 | 58.2 | 1.14 | 0.07 |  |  | 4.6444
|  | 1 | 58.2 | 0.65 | 0.07 |  |  | 2.6481
| ARQUIBANCADA (ESCADA) | 1 | 4.8 | 2.15 | 0.07 |  |  | 0.7224
| VOLUME TOTAL(M3) | [6 empty] | 8.0149
4.2 | ESTRUTURA METÁLICA
4.2.1 | ESTRUTURA TRELIÇADA DE COBERTURA, TIPO FINK, COM LIGAÇÕES SOLDADAS, INCLUSOS PERFIS METÁLICOS, CHAPAS METÁLICAS, MÃO DE OBRA E TRANSPORTE COM GUINDASTE - FORNECIMENTO E INSTALAÇÃO. AF_01/2020_P (adaptada)
| LOCAL | QUANT (und) | ALTURA(m) | COMP.(m) | LARGURA(m) |  |  | PESO(KG)
| BANZOS (U100x40x3,04) | [6 empty] | 2021.45
| MONTANTES E DIAGONAIS (U100x40x1,52) | [6 empty] | 1554.21
| MONTANTES E DIAGONAIS (U100x40x3,04) | [6 empty] | 3104.59
| TERÇAS DO VÃO MENOR (C150X50X20X1,9) | [6 empty] | 354.85
| TERÇAS DO VÃO MAIOR (C150X50X20X2,66) | [6 empty] | 73.13
| TERÇAS DO VÃO MENOR (C150X50X20X1,9) | [6 empty] | 3903.33
| TERÇAS DO VÃO MAIOR (C150X50X20X2,66) | [6 empty] | 804.46
| CHAPA DE FIXAÇÃO ESTRUTURA-PILAR | [6 empty] | 344.2923
| PESO TOTAL(KG) | [6 empty] | 12160.3123
4.2.2 | CONTRAVENTAMENTO COM CANTONEIRAS DE AÇO, ABAS IGUAIS, COM CONEXÕES PARAFUSADAS, INCLUSOS MÃO DE OBRA, TRANSPORTE E IÇAMENTO UTILIZANDO TALHA MANUAL, PARA EDIFÍCIOS DE ATÉ 2 PAVIMENTOS - FORNECIMENTO E INSTALAÇÃO. AF_01/2020_P (ADAPTADA)
| LOCAL | QUANT (und) | ALTURA(m) | COMP.(m) | LARGURA(m) |  |  | PESO(KG)
| CORRENTE/ESPAÇADOR (L 5/8 X 1/8") | [6 empty] | 221.73
| MÃO FRANCESA (L 1 1/4 X 1/8) | [6 empty] | 231.83
| CALÇO (CANTONEIRAS l75x100mm ch2mm/chapa 3mm) | [6 empty] | 75.41
| PESO TOTAL(KG) | [6 empty] | 528.97
4.2.3 | Cabo de aço galvanizado 8mm (tensor)
| LOCAL | QUANT (und) | ALTURA(m) | COMP.(m) | LARGURA(m) |  |  | COMP. (m)
| Cabos de contraventamento |  |  | 773.305 |  |  |  | 773.305
| COMPRIMENTO TOTAL(M) | [6 empty] | 773.305
4.2.4 | Instalação de Clips p/ fixação de cabo de aço DN 8mm (ref. ORSE 12520)
| LOCAL | QUANT (und) | ALTURA(m) | COMP.(m) | LARGURA(m) |  |  | QUANT (und)
| Contraventamento estrutura metálica | 816 | [5 empty] | 816
| QUANT. TOTAL(und) | [6 empty] | 816
4.2.5 | Esticador para cabo de aço 5/8" (REF. ORSE 10899)
| LOCAL | QUANT (und) | ALTURA(m) | COMP.(m) | LARGURA(m) |  |  | QUANT (und)
| Contraventamento estrutura metálica | 272 | [5 empty] | 272
| QUANT. TOTAL(und) | [6 empty] | 272
5 | PAREDES, DIVISÓRIAS E PAINÉIS
5.1 | Alvenaria de vedação de blocos cerâmicos furados na horizontal de 9x19x19cm (espessura 9cm) de paredes com área líquida menor que 6m² sem vãos e argamassa de assentamento com preparo em betoneira. af_06/2014
| LOCAL | Descrição da parede | COMP. (m) | ALTURA(m) | DESCONTO (m²) |  |  | ÁREA LÍQ.(m2)
[5 empty] | Janela | Porta | Abertura
| WC/VESTIÁRIO FEMININO | shafts | 4.29 | 2.71 |  |  |  | 11.6259
|  | fachada sul | 1.45 | 2.71 |  |  |  | 3.9295
|  | fachada sul | 1.18 | 2.71 |  |  |  | 3.1978
|  | wc acessivel | 2.41 | 2 |  |  |  | 4.82
|  | divisória/entrada | 0.65 | 2.71 |  |  |  | 1.7615
| WC/VESTIÁRIO MASCULINO | shafts | 4.29 | 2.71 |  |  |  | 11.6259
|  | fachada sul | 1.45 | 2.71 |  |  |  | 3.9295
|  | fachada sul | 1.18 | 2.71 |  |  |  | 3.1978
|  | wc acessivel | 1.82 | 2 |  |  |  | 3.64
|  | divisória/entrada | 0.65 | 2.71 |  |  |  | 1.7615
| WC ACESSÍVEL MASC/FEM | Comum aos 2 | 2.5 | 2.71 |  |  |  | 6.775
| FACHADA NORTE | "pilares" | 1.35 | 3.07 |  |  |  | 4.1445
| LAJES IMPERMEABILIZADAS | platibanda | 11.4 | 0.2 |  |  |  | 2.28
|  |  | 5.8 | 0.2 |  |  |  | 1.16
| COBERTURA FIBROCIMENTO | calha | 15.8 | 0.2 |  |  |  | 3.16
| RAMPA | mureta | 53.14 | 1.1 |  |  |  | 58.454
| BANCO GRANITO (x4) | alvenaria | 0.4 | 0.44 |  |  |  | 0.704
| FECHAMENTO | pilares | 0.636 | 2.35 |  |  |  | 16.4406
|  | pilares | 0.24 | 1.69 |  |  |  | 4.4616
| FACHADA LESTE | [6 empty] | 3.76
3.76
4.32
4.32
| FACHADA LESTE | [6 empty] | 3.76
3.76
4.32
4.32
| ÁREA TOTAL(m2) | [6 empty] | 179.3891
5.2 | Alvenaria de vedação de blocos cerâmicos furados na horizontal de 9x19x19cm (espessura 9cm) de paredes com área líquida maior ou igual a 6m² sem vãos e argamassa de assentamento com preparo em betoneira
| LOCAL | Descrição da parede | COMP. (m) | ALTURA(m) | DESCONTO (m²) |  |  | ÁREA LÍQ.(m2)
[5 empty] | Janela | Porta | Abertura
| WC/VESTIÁRIO FEMININO | fachada oeste | 5.7 | 2.71 |  |  |  | 15.447
|  | fachada sul | 4.65 | 2.71 |  |  |  | 12.6015
| WC/VESTIÁRIO MASCULINO | fachada leste | 5.7 | 2.71 |  |  |  | 15.447
|  | fachada sul | 4.65 | 2.71 |  |  |  | 12.6015
| QUADRA | "pilar" | [5 empty] | 7.67
|  | fachada norte | 20.05 | 2 |  |  |  | 40.1
|  | fachada sul | 38.55 | 2 |  |  |  | 77.1
| COBERTURA FIBROCIMENTO | platibanda | 13.6 | 1.3 |  |  |  | 17.68
|  |  | 31.6 | 1.3 |  |  |  | 41.08
| ÁREA TOTAL(m2) | [6 empty] | 239.727
5.3 | Alvenaria de vedação de blocos cerâmicos furados na horizontal de 9x19x19cm (espessura 9cm) de paredes com área líquida menor que 6m² com vãos e argamassa de assentamento com preparo em betoneira
| LOCAL | Descrição da parede | COMP. (m) | ALTURA(m) | DESCONTO (m²) |  |  | ÁREA LÍQ.(m2)
[5 empty] | Janela | Porta | Abertura
| WC/VESTIÁRIO FEMININO | J1 | 2.63 | 2.71 | 0.4 |  |  | 6.7273
| WC/VESTIÁRIO MASCULINO | J2 | 2.63 | 2.71 | 0.4 |  |  | 6.7273
| QUADRA | fachada leste | 5 | 2.05 |  |  | 5.12 | 5.13
|  |  | 5.35 | 2.05 |  |  | 6.4 | 4.5675
|  |  | 5 | 2.05 |  |  | 5.12 | 5.13
|  |  | 5 | 2.3 |  |  | 5.12 | 6.38
|  |  | 5 | 2.3 |  |  | 5.12 | 6.38
| QUADRA | fachada oeste | 5 | 2.05 |  |  | 5.12 | 5.13
|  |  | 5.35 | 2.05 |  |  | 6.4 | 4.5675
|  |  | 5 | 2.05 |  |  | 5.12 | 5.13
|  |  | 5 | 2.3 |  |  | 5.12 | 6.38
|  |  | 5 | 2.3 |  |  | 5.12 | 6.38
| ÁREA TOTAL(m2) | [6 empty] | 68.6296
5.4 | Alvenaria de vedação de blocos cerâmicos furados na horizontal de 9x19x19cm (espessura 9cm) de paredes com área líquida maior ou igual a 6m² com vãos e argamassa de assentamento com preparo em betoneira
| LOCAL | Descrição da parede | COMP. (m) | ALTURA(m) | DESCONTO (m²) |  |  | ÁREA LÍQ.(m2)
[5 empty] | Janela | Porta | Abertura
| WC/VESTIÁRIO FEMININO | P1 | 5.7 | 2.71 |  | 2.36 |  | 13.087
|  | J1/J2 | 4.65 | 2.71 | 1.12 |  |  | 11.4815
| WC/VESTIÁRIO MASCULINO | P1 | 5.7 | 2.71 |  | 2.36 |  | 13.087
|  | J1/J2 | 4.65 | 2.71 | 1.12 |  |  | 11.4815
| WC ACESSÍVEL MASC/FEM | J3 | 3.35 | 2.71 | 0.96 |  |  | 8.1185
|  | P2 | 3.35 | 2.71 |  | 4.08 |  | 37.0403
| CIRCULAÇÃO | entrada | 3.35 | 2.71 |  |  | 3.375 | 5.7035
| QUADRA | fachada norte | 4.65 | 2 |  | 4.4 |  | 4.9
|  | fachada sul | 4.65 | 2 |  | 4.4 |  | 4.9
|  | fachada leste | 5.02 | 2.73 |  |  | 3.2 | 10.5046
|  |  | 5.02 | 2.73 |  |  | 3.2 | 10.5046
|  |  | 5.35 | 2.73 |  |  | 3.2 | 11.4055
|  |  | 5.35 | 2.73 |  |  | 3.2 | 11.4055
|  |  | 5 | 2.35 |  |  | 3.84 | 7.91
|  |  | 5 | 2.35 |  |  | 3.84 | 7.91
|  |  | 5.35 | 2.13 |  |  | 3.2 | 8.1955
|  | fachada leste | 5.02 | 2.73 |  |  | 3.2 | 10.5046
|  |  | 5.02 | 2.73 |  |  | 3.2 | 10.5046
|  |  | 5.35 | 2.73 |  |  | 3.2 | 11.4055
|  |  | 5.35 | 2.73 |  |  | 3.2 | 11.4055
|  |  | 5 | 2.35 |  |  | 3.84 | 7.91
|  |  | 5 | 2.35 |  |  | 3.84 | 7.91
|  |  | 5.35 | 2.13 |  |  | 3.2 | 8.1955
| ÁREA TOTAL(m2) | [6 empty] | 245.4707
5.5 | FIXAÇÃO (ENCUNHAMENTO) DE ALVENARIA DE VEDAÇÃO COM TIJOLO MACIÇO
| LOCAL | Descrição da parede | COMP. (m)
| WC/VESTIÁRIO FEMININO | perímetro | 26.15
|  | shaft | 2.54
|  | shaft | 1.25
|  | wc acessiveis | 5.75
| WC/VESTIÁRIO MASCULINO | perímetro | 26.15
|  | shaft | 2.54
|  | shaft | 1.25
|  | wc acessiveis | 2.92
| WC ACESSÍVEL FEMININO/MASCULINO | J03 | 3.35
|  | P02 | 3.35
|  | comum aos 2 | 2.5
| CIRCULAÇÃO | entrada | 3.35
| COMPRIMENTO TOTAL(M) |  | 81.1
5.6 | Divisória em granito verde ubatuba, polido dos dois lados, acabamento boleado, e= 2cm, assentado com argamassa traco 1:4, arremate em cimento branco
| LOCAL | QUANT (und) | COMP.(m) | LARGURA(m) | ALTURA(m) |  |  | ÁREA(m2)
| WC/VESTIÁRIO FEMININO |  | 7.625 |  | 2 |  |  | 15.25
| WC/VESTIÁRIO MASCULINO |  | 9.425 |  | 2 |  |  | 18.85
| ÁREA TOTAL(M2) | [6 empty] | 34.1
5.7 | VERGA MOLDADA IN LOCO EM CONCRETO PARA JANELAS COM ATÉ 1,5 M DE VÃO.
| LOCAL | QUANT (und) | COMP.(m) | LARGURA(m) | ALTURA(m) |  |  | COMP.(m)
| J1 | 8 | 0.9 |  |  |  |  | 7.2
| J2 | 2 | 2.2 |  |  |  |  | 4.4
| J3 | 2 | 1.6 |  |  |  |  | 3.2
| COMPRIMENTO TOTAL (M) | [6 empty] | 14.8
5.8 | CONTRAVERGA MOLDADA IN LOCO EM CONCRETO PARA VÃOS DE ATÉ 1,5 M DE COMPRIMENTO.
| LOCAL | QUANT (und) | COMP.(m) | LARGURA(m) | ALTURA(m) |  |  | COMP.(m)
| J1 | 8 | 0.9 |  |  |  |  | 7.2
| J2 | 2 | 2.2 |  |  |  |  | 4.4
| J3 | 2 | 1.6 |  |  |  |  | 3.2
| COMPRIMENTO TOTAL (M) | [6 empty] | 14.8
5.9 | VERGA MOLDADA IN LOCO EM CONCRETO PARA PORTAS COM ATÉ 1,5 M DE VÃO. AF_03/2016
| LOCAL | QUANT (und) | COMP.(m) | LARGURA(m) | ALTURA(m) |  |  | COMP.(m)
| P1 | 2 | 1.51 |  |  |  |  | 3.02
| P2 | 2 | 1.36 |  |  |  |  | 2.72
| VÃO CIRCULAÇÃO | 1 | 1.65 |  |  |  |  | 1.65
| COMPRIMENTO TOTAL (M) | [6 empty] | 7.39
5.10 | ALVENARIA DE VEDAÇÃO COM ELEMENTO VAZADO DE CONCRETO (COBOGÓ) DE 7X40X40CM E ARGAMASSA DE ASSENTAMENTO COM PREPARO EM BETONEIRA. (REF. SINAPI 101161)
| LOCAL | QUANT (und) | COMP.(m) | LARGURA(m) | ALTURA(m) | ÁREA (m²) |  | COMP.(m)
| FACHADA LESTE | 6 |  |  |  | 3.2 |  | 19.2
|  | 2 |  |  |  | 5.12 |  | 10.24
|  | 4 |  |  |  | 6.4 |  | 25.6
|  | 2 |  |  |  | 3.84 |  | 7.68
| FACHADA OESTE | 6 |  |  |  | 3.2 |  | 19.2
|  | 2 |  |  |  | 5.12 |  | 10.24
|  | 4 |  |  |  | 6.4 |  | 25.6
|  | 2 |  |  |  | 3.84 |  | 7.68
| COMPRIMENTO TOTAL (M) | [6 empty] | 125.44
6 | IMPERMEABILIZAÇÃO
6.1 | Impermeabilizacao de estruturas enterradas, com tinta asfaltica, duas demaos.
| LOCAL |  | QUANT (und) | COMP.(m) | LARGURA(m) | ALTURA(m) |  |  | ÁREA(m2)
| VIGAS BALDRAME | VB1 | 2 | 0.15 | 0.45 |  |  |  | 2.1
|  | VB1 | 1 | 0.15 | 0.45 |  |  |  | 1.05
|  | VB2 | 1 | 0.15 | 0.45 |  |  |  | 1.05
|  | VB2 | 1 | 0.15 | 0.45 |  |  |  | 1.05
|  | VB2 | 1 | 0.15 | 0.45 |  |  |  | 1.05
|  | VB2 | 1 | 0.15 | 0.45 |  |  |  | 1.05
|  | VB3 | 1 | 0.15 | 0.45 |  |  |  | 1.05
|  | VB3 | 1 | 0.15 | 0.45 |  |  |  | 1.05
|  | VB4 | 1 | 0.15 | 0.45 |  |  |  | 1.05
|  | VB5 | 1 | 0.15 | 0.45 |  |  |  | 1.05
|  | VB5 | 1 | 0.15 | 0.45 |  |  |  | 1.05
|  | VB5 | 1 | 0.15 | 0.45 |  |  |  | 1.05
|  | VB6 | 2 | 0.15 | 0.45 |  |  |  | 2.1
|  | VB7 | 4 | 0.2 | 0.45 |  |  |  | 4.4
|  | VB8 | 1 | 0.2 | 0.45 |  |  |  | 1.1
|  | VB8 | 4 | 0.2 | 0.45 |  |  |  | 4.4
|  | VB9 | 2 | 0.2 | 0.45 |  |  |  | 2.2
|  | VB9 | 2 | 0.2 | 0.45 |  |  |  | 2.2
|  | VB10 | 1 | 0.2 | 0.45 |  |  |  | 1.1
|  | VB10 | 2 | 0.2 | 0.45 |  |  |  | 2.2
|  | VB10 | 2 | 0.2 | 0.45 |  |  |  | 2.2
|  | VB11 | 3 | 0.2 | 0.45 |  |  |  | 3.3
|  | VB11 | 1 | 0.2 | 0.45 |  |  |  | 1.1
|  | VB11 | 1 | 0.2 | 0.45 |  |  |  | 1.1
|  | VB12 | 1 | 0.15 | 0.45 |  |  |  | 1.05
|  | VB13 | 1 | 0.15 | 0.45 |  |  |  | 1.05
|  | VB14 | 1 | 0.15 | 0.45 |  |  |  | 1.05
|  | VB15 | 1 | 0.15 | 0.45 |  |  |  | 1.05
|  | VB16 | 1 | 0.15 | 0.45 |  |  |  | 1.05
|  | VB17 | 1 | 0.15 | 0.45 |  |  |  | 1.05
|  | VB18 | 1 | 0.15 | 0.45 |  |  |  | 1.05
|  | VB19 | 1 | 0.15 | 0.45 |  |  |  | 1.05
|  | VB20 | 1 | 0.15 | 0.45 |  |  |  | 1.05
|  | VB21 | 1 | 0.15 | 0.45 |  |  |  | 1.05
|  | VB22 | 1 | 0.15 | 0.45 |  |  |  | 1.05
|  | VB23 | 1 | 0.15 | 0.45 |  |  |  | 1.05
|  | VB24 | 3 | 0.2 | 0.45 |  |  |  | 3.3
|  | VB24 | 1 | 0.2 | 0.45 |  |  |  | 1.1
|  | VB24 | 1 | 0.2 | 0.45 |  |  |  | 1.1
| SAPATAS | S3 | 1 | 1.4 | 1.85 | 0.45 |  |  | 2.925
|  | S6 | 1 | 1 | 1.45 | 0.3 |  |  | 1.47
|  | S7 | 1 | 1.15 | 1.6 | 0.35 |  |  | 1.925
|  | S8 | 1 | 1.15 | 1.6 | 0.35 |  |  | 1.925
|  | S1-9 | 1 | 0.9 | 1.35 | 0.55 |  |  | 2.475
|  | S33 | 1 | 1 | 1.45 | 0.3 |  |  | 1.47
|  | S34 | 1 | 1 | 1.45 | 0.3 |  |  | 1.47
|  | S35 | 1 | 1 | 1.45 | 0.3 |  |  | 1.47
|  | S36 | 1 | 1 | 1.45 | 0.3 |  |  | 1.47
|  | S37 | 1 | 1 | 1.45 | 0.3 |  |  | 1.47
|  | S38 | 1 | 1 | 1.45 | 0.3 |  |  | 1.47
|  | S39 | 1 | 1 | 1.45 | 0.3 |  |  | 1.47
|  | S40 | 1 | 1 | 1.45 | 0.3 |  |  | 1.47
|  | S4-5 | 1 | 1.5 | 1.85 | 0.55 |  |  | 3.685
|  | S2-10 | 1 | 0.85 | 1.3 | 0.55 |  |  | 2.365
|  | S11-22 | 1 | 1.45 | 2.1 | 0.75 |  |  | 5.325
|  | S12-23 | 1 | 2.2 | 2.85 | 0.75 |  |  | 7.575
|  | S13-24 | 1 | 2.25 | 2.9 | 0.75 |  |  | 7.725
|  | S14-25 | 1 | 1.85 | 2.5 | 0.75 |  |  | 6.525
|  | S17-28 | 1 | 1.25 | 2 | 0.75 |  |  | 4.875
|  | S18-29 | 1 | 1.75 | 2.4 | 0.75 |  |  | 6.225
|  | S19-0 | 1 | 2.2 | 2.9 | 0.75 |  |  | 7.65
|  | S20-31 | 1 | 2.25 | 2.9 | 0.75 |  |  | 7.725
|  | S21-32 | 1 | 1.45 | 2.1 | 0.75 |  |  | 5.325
|  | S41-52 | 1 | 1.45 | 2.1 | 0.75 |  |  | 5.325
|  | S42-53 | 1 | 2.35 | 3 | 0.75 |  |  | 8.025
|  | S43-54 | 1 | 1.45 | 3.1 | 0.75 |  |  | 6.825
|  | S44-55 | 1 | 2.45 | 3.1 | 0.75 |  |  | 8.325
|  | S47-58 | 1 | 2.35 | 3 | 0.75 |  |  | 8.025
|  | S48-59 | 1 | 2.45 | 3.1 | 0.75 |  |  | 8.325
|  | S49-60 | 1 | 2.45 | 3.1 | 0.75 |  |  | 8.325
|  | S50-61 | 1 | 2.35 | 3 | 0.75 |  |  | 8.025
|  | S51-62 | 1 | 1.45 | 2.1 | 0.75 |  |  | 5.325
|  | S15-16-26-27 | 1 | 2.5 | 2.95 | 0.75 |  |  | 8.175
|  | S45-46-56-57 | 1 | 3.35 | 3.8 | 1 |  |  | 14.3
| ÁREA TOTAL(M2) | [7 empty] | 235.63
6.2 | Regularização de base para revest. de pisos com arg. traço t4, esp. média = 2,5cm
| LOCAL | QUANT (und) | COMP.(m) | LARGURA(m) | ALTURA(m) |  |  | ÁREA(m2)
| LAJES IMPERMEABILIZADAS | 2 | 5.4 | 1.45 |  |  |  | 15.66
| CALHA | 1 | 15.8 | 0.75 |  |  |  | 11.85
| ÁREA TOTAL(M2) | [6 empty] | 27.51
6.3 | Impermeabilização c/ manta asfáltica 4mm, estruturada com não-tecido de poliéster, inclusive aplicação de 1 demão de primer, exceto proteção mecânica
| LOCAL | QUANT (und) | COMP.(m) | LARGURA(m) | ALTURA(m) |  |  | ÁREA(m2)
| LAJES IMPERMEABILIZADAS | 2 | 5.4 | 1.45 |  |  |  | 15.66
|  | 4 | 5.4 |  | 0.2 |  |  | 4.32
|  | 4 | 1.45 |  | 0.2 |  |  | 1.16
| CALHA | 1 | 15.8 | 0.75 |  |  |  | 11.85
|  | 2 | 15.8 |  | 0.2 |  |  | 6.32
| ÁREA TOTAL(M2) | [6 empty] | 39.31
6.4 | Proteção mecânica de superfície horizontal com argamassa de cimento e areia, traço 1:3, e=2cm
| LOCAL | QUANT (und) | COMP.(m) | LARGURA(m) | ALTURA(m) |  |  | ÁREA(m2)
| LAJES IMPERMEABILIZADAS | 2 | 5.4 | 1.45 |  |  |  | 15.66
| CALHA | 1 | 15.8 | 0.75 |  |  |  | 11.85
| ÁREA TOTAL(M2) | [6 empty] | 27.51
6.5 | Proteção mecânica de superfície vertical com argamassa de cimento e areia, traço 1:3, e=2cm
| LOCAL | QUANT (und) | COMP.(m) | LARGURA(m) | ALTURA(m) |  |  | ÁREA(m2)
| LAJES IMPERMEABILIZADAS | 4 | 5.4 |  | 0.2 |  |  | 4.32
|  | 4 | 1.45 |  | 0.2 |  |  | 1.16
| CALHA | 2 | 15.8 |  | 0.2 |  |  | 6.32
| ÁREA TOTAL(M2) | [6 empty] | 11.8
6.6 | Impermeabilização de superfície com argamassa polimérica / membrana acrílica, 3 demãos.
| LOCAL | QUANT (und) | COMP.(m) | LARGURA(m) | ALTURA(m) | PERÍMETRO(m) |  | ÁREA(m2)
| WC/VESTIÁRIO FEMININO - CHUVEIRO |  |  |  | 2.1 | 10.37 |  | 21.777
| WC/VESTIÁRIO FEMININO - DEMAIS PAREDES |  |  |  | 0.3 | 26.32 |  | 7.896
| WC/VESTIÁRIO MASCULINO - CHUVEIRO |  |  |  | 2.1 | 10.37 |  | 21.777
| WC/VESTIÁRIO MASCULINO - DEMAIS PAREDES |  |  |  | 0.3 | 22.11 |  | 6.633
| WC ACESSÍVEL FEMININO |  |  |  | 0.3 | 7.24 |  | 2.172
| WC ACESSÍVEL MASCULINO |  |  |  | 0.3 | 7.24 |  | 2.172
| ÁREA TOTAL(M2) | [6 empty] | 62.427
8 | ESQUADRIAS
8.1 | Janela em alumínio anodizado, na cor branca, tipo moldura-vidro, max-ar, com vidro laminado de 6mm, na cor verde. (REF.: 11940/ORSE)
| LOCAL | QUANT (und) | COMP.(m) | LARGURA(m) | ALTURA(m) |  |  | ÁREA(m2)
| J1 | 8 |  | 0.5 | 0.4 |  |  | 1.6
| J2 | 2 |  | 1.8 | 0.4 |  |  | 1.44
| J3 | 2 |  | 1.2 | 0.4 |  |  | 0.96
| ÁREA TOTAL(M2) | [6 empty] | 4
8.2 | Porta ou janela em alumínio, cor N/P/B,tipo veneziana, de abrir ou correr, completa inclusive caixilhos, dobradiças ou roldanas e fechadura
| LOCAL | QUANT (und) | COMP.(m) | LARGURA(m) | ALTURA(m) |  |  | ÁREA(m2)
| P1 | 2 |  | 1.11 | 2.13 |  |  | 4.7286
| P2 | 2 |  | 0.96 | 2.13 |  |  | 4.0896
| P3 | 9 |  | 1.11 | 1.85 |  |  | 18.4815
| ÁREA TOTAL(M2) | [6 empty] | 27.2997
8.3 | Portão de abrir, 2 folha móveis, estrutura tubular de aço galvanizado com fechamento em barra chata galvanizada, conforme projeto, inclusive pintura - fornecimento e instalação (COTAÇÃO)/(REF.: 4716/ORSE)
| LOCAL | QUANT (und) | COMP.(m) | LARGURA(m) | ALTURA(m) |  |  | QUANT (und)
| G1 | 2 | [5 empty] | 2
| QUANTIDADE TOTAL (und) | [6 empty] | 2
8 | VIDROS
8.1 | ESPELHO CRISTAL ESPESSURA 4MM, COM MOLDURA EM ALUMINIO E COMPENSADO 6MM PLASTIFICADO COLADO
| LOCAL | QUANT (und) | COMP.(m) | LARGURA(m) | ALTURA(m) |  |  | ÁREA(m2)
| WC/VESTIÁRIO FEMININO | 4 |  | 0.6 | 0.8 |  |  | 1.92
| WC/VESTIÁRIO MASCULINO | 3 |  | 0.6 | 0.8 |  |  | 1.44
| WC ACESSÍVEL FEMININO | 1 |  | 0.6 | 0.8 |  |  | 0.48
| WC ACESSÍVEL MASCULINO | 1 |  | 0.6 | 0.8 |  |  | 0.48
| ÁREA TOTAL(M2) | [6 empty] | 4.32
9 | COBERTURAS E PROTEÇÕES
9.1 | Telhamento com telha em aço galvalume, simples, onduladal, pré-pintada, OND17 - 0,50mm, Kingspan- Isoeste ou similar
| LOCAL | QUANT (und) | COMP.(m) | LARGURA(m) | ALTURA(m) |  |  | ÁREA(m2)
| COBERTA QUADRA |  | 46.2 | 31.3 |  |  |  | 1446.06
| ÁREA TOTAL(M2) | [6 empty] | 1446.06
9.2 | TELHAMENTO COM TELHA ONDULADA DE FIBROCIMENTO E = 6 MM, COM RECOBRIMENTO LATERAL DE 1 1/4 DE ONDA PARA TELHADO COM INCLINAÇÃO MÁXIMA DE 10°, COM ATÉ 2 ÁGUAS, INCLUSO IÇAMENTO. AF_07/2019
| LOCAL | QUANT (und) | COMP.(m) | LARGURA(m) | ALTURA(m) |  |  | ÁREA(m2)
| COBERTA VESTIÁRIOS/WC |  | 15.8 | 5.75 |  |  |  | 90.85
| ÁREA TOTAL(M2) | [6 empty] | 90.85
9.3 | TRAMA DE MADEIRA COMPOSTA POR TERÇAS PARA TELHADOS DE ATÉ 2 ÁGUAS PARA TELHA ONDULADA DE FIBROCIMENTO, METÁLICA, PLÁSTICA OU TERMOACÚSTICA, INCLUSO TRANSPORTE VERTICAL. AF_07/2019
| LOCAL | QUANT (und) | COMP.(m) | LARGURA(m) | ALTURA(m) |  |  | ÁREA(m2)
| COBERTA VESTIÁRIOS/WC |  | 15.8 | 5.75 |  |  |  | 90.85
| ÁREA TOTAL(M2) | [6 empty] | 90.85
9.4 | Rufo de concreto armado fck=20mpa l=30cm e h=5cm
| LOCAL | QUANT (und) | COMP.(m) | LARGURA(m) | ALTURA(m) |  |  | COMP.(m)
| COBERTA VESTIÁRIOS/WC |  | 25.2 |  |  |  |  | 25.2
| COMPRIMENTO TOTAL (M) | [6 empty] | 25.2
9.5 | Cumeeira em alumínio - 30cm de cada lado, e= 0,8mm
| LOCAL | QUANT (und) | COMP.(m) | LARGURA(m) | ALTURA(m) |  |  | COMP.(m)
| COBERTURA METÁLICA |  | 46.2 |  |  |  |  | 46.2
| COMPRIMENTO TOTAL (M) | [6 empty] | 46.2
10 | PISO E PAVIMENTAÇÃO
10.1 | EXECUÇÃO DE PASSEIO (CALÇADA) OU PISO DE CONCRETO COM CONCRETO MOLDADO IN LOCO, FEITO EM OBRA, ACABAMENTO CONVENCIONAL, NÃO ARMADO. AF_07/2016
| LOCAL | QUANT (und) | COMP.(m) | LARGURA(m) | ALTURA(m) |  |  | VOLUME(m3)
| CALÇADA ENTORNO |  | 95.29 | 3.2 | 0.12 |  |  | 36.5914
|  |  | 73.6 | 0.8 | 0.12 |  |  | 7.0656
| VOLUME TOTAL(M3) | [6 empty] | 43.657
10.2 | Piso tátil direcional e/ou alerta, de concreto, colorido, p/deficientes visuais, dimensões 25x25cm, aplicado com argamassa industrializada ac-ii, rejuntado, exclusive regularização de base.
| LOCAL | QUANT (und) | COMP.(m) | LARGURA(m) | ALTURA(m) |  |  | ÁREA(m2)
| ACESSOS QUADRA | 389 | 0.25 | 0.25 |  |  |  | 24.3125
| ÁREA TOTAL(M2) | [6 empty] | 24.3125
10.3 | Piso tátil direcional e/ou alerta, em borracha, p/deficientes visuais, dimensões 25x25cm, aplicado, rejuntado, exclusive regularização de base
| LOCAL | QUANT (und) | COMP.(m) | LARGURA(m) | ALTURA(m) |  |  | ÁREA(m2)
| ACESSOS ARQUIBANCADA | 20 | 0.25 | 0.25 |  |  |  | 1.25
| ÁREA TOTAL(M2) | [6 empty] | 1.25
10.4 | Porcelanato monocolor 61x61 cm, cor branca, classe E4, aplicado com argamassa industrializada ac-ii, rejunte epóxi, exclusive regularização de base ou emboço. (COTAÇÃO) (REF.: 9775/ORSE)
| LOCAL | QUANT (und) | COMP.(m) | LARGURA(m) | ALTURA(m) |  |  | ÁREA(m2)
| WC/VESTIÁRIO FEMININO | [6 empty] | 32.77
6.94
| WC/VESTIÁRIO MASCULINO | [6 empty] | 40.14
| WC ACESSÍVEL FEMININO | [6 empty] | 4
| WC ACESSÍVEL MASCULINO | [6 empty] | 4
| CIRCULAÇÃO | [6 empty] | 9.21
| ÁREA TOTAL(M2) | [6 empty] | 97.06
10.5 | Rodapé em porcelanato monocolor 61x61 cm, cor branca, classe E4, aplicado com argamassa industrializada ac-ii, rejunte epóxi. (COTAÇÃO)(REF.: 12247/ORSE)
| LOCAL | QUANT (und) | COMP.(m) | LARGURA(m) | ALTURA(m) | DESCONTOS(m) |  | PERÍMETRO (m)
| CIRCULAÇÃO |  | 12.5 |  |  | 5.15 |  | 7.35
| PERÍMETRO TOTAL(M) | [6 empty] | 7.35
10.6 | Soleira em granito verde ubatuba, l = 18 cm, e = 2 cm
| LOCAL | QUANT (und) | COMP.(m) | LARGURA(m) | ALTURA(m) |  |  | ÁREA(m2)
| P1 | 2 | 1.05 |  |  |  |  | 2.1
| P2 | 2 | 0.9 |  |  |  |  | 1.8
| P3 | 2 | 1.05 |  |  |  |  | 2.1
| ENTRADA/CIRCULAÇÃO | 1 | 1.25 |  |  |  |  | 1.25
| ÁREA TOTAL(M2) | [6 empty] | 7.25
10.7 | Alvenaria em tijolo cerâmico 1 vez, assentado em argamassa traço 1:2:8 (cimento, cal e areia) (REF.: TCPO)
| LOCAL | QUANT (und) | COMP.(m) | LARGURA(m) | ALTURA(m) |  |  | ÁREA(m2)
| ARQUIBANCADA (ASSENTOS) |  | 58.2 |  | 1.99 |  |  | 115.818
| ARQUIBANCADA (ESCADA) |  | 4.8 |  | 2.16 |  |  | 10.368
| ÁREA TOTAL(M2) | [6 empty] | 126.186
10.8 | APLICAÇÃO DE LONA PLÁSTICA PARA EXECUÇÃO DE PAVIMENTOS DE CONCRETO. AF_11/2017
| LOCAL | QUANT (und) | COMP.(m) | LARGURA(m) | ALTURA(m) |  |  | ÁREA(m2)
| Piso da quadra | [6 empty] | 1094.05
| ÁREA TOTAL(M2) | [6 empty] | 1094.05
10.9 | Piso esportivo asfáltico, com duas camadas de resina regularizadora.
| LOCAL | QUANT (und) | COMP.(m) | LARGURA(m) | ALTURA(m) |  |  | ÁREA(m2)
| Piso da quadra | [6 empty] | 1094.5
| ÁREA TOTAL(M2) | [6 empty] | 1094.5
10.10 | LASTRO COM MATERIAL GRANULAR, APLICADO EM PISOS OU LAJES SOBRE SOLO, ESPESSURA DE *5 CM*. AF_08/2017
| LOCAL | QUANT (und) | COMP.(m) | LARGURA(m) | ALTURA(m) |  |  | VOLUME(m3)
| CALÇADA ENTORNO |  | 95.29 | 3.2 | 0.05 |  |  | 15.2464
|  |  | 73.6 | 0.8 | 0.05 |  |  | 2.944
| VOLUME TOTAL(M3) | [6 empty] | 18.1904
11 | FORRO
11.1 | FORRO EM PLACAS DE GESSO, PARA AMBIENTES COMERCIAIS. AF_05/2017_P
| LOCAL | QUANT (und) | COMP.(m) | LARGURA(m) | ALTURA(m) | DESCONTOS (m²) |  | ÁREA(m2)
| WC/VESTIÁRIO FEMININO | [6 empty] | 32.77
6.94
| WC/VESTIÁRIO MASCULINO | [6 empty] | 40.14
| WC ACESSÍVEL FEMININO | [6 empty] | 4
| WC ACESSÍVEL MASCULINO | [6 empty] | 4
| CIRCULAÇÃO | [6 empty] | 9.21
| ÁREA TOTAL(M2) | [6 empty] | 97.06
12 | INSTALAÇÕES HIDROSSANITÁRIAS E DE ÁGUAS PLUVIAIS
12.1 | ÁGUA FRIA
12.1.1 | JOELHO 90 GRAUS COM BUCHA DE LATÃO, PVC, SOLDÁVEL, DN 20M, X 1/2 INSTALADO EM RAMAL OU SUB-RAMAL DE ÁGUA - FORNECIMENTO E INSTALAÇÃO (REF. SINAPI 90373)
| LOCAL | QUANT (und) | COMP.(m) | LARGURA(m) | ALTURA(m) |  |  | QUANT. (unid)
| Conforme projeto | [6 empty] | 17
| QUANT. (unid) | [6 empty] | 17
12.1.2 | Joelho de redução 90º de pvc rígido soldável, marrom diâm = 25 x 20mm
| LOCAL | QUANT (und) | COMP.(m) | LARGURA(m) | ALTURA(m) |  |  | QUANT. (unid)
| Conforme projeto | [6 empty] | 4
| QUANT. (unid) | [6 empty] | 4
12.1.3 | JOELHO 90 GRAUS, PVC, SOLDÁVEL, DN 20MM, INSTALADO EM RAMAL OU SUB-RAMAL DE ÁGUA - FORNECIMENTO E INSTALAÇÃO. AF_12/2014
| LOCAL | QUANT (und) | COMP.(m) | LARGURA(m) | ALTURA(m) |  |  | QUANT. (unid)
| Conforme projeto | [6 empty] | 4
| QUANT. (unid) | [6 empty] | 4
12.1.4 | TE, PVC, SOLDÁVEL, DN 25MM, INSTALADO EM RAMAL OU SUB-RAMAL DE ÁGUA - FORNECIMENTO E INSTALAÇÃO. AF_12/2014
| LOCAL | QUANT (und) | COMP.(m) | LARGURA(m) | ALTURA(m) |  |  | QUANT. (unid)
| Conforme projeto | [6 empty] | 3
| QUANT. (unid) | [6 empty] | 3
12.1.5 | TÊ DE REDUÇÃO, PVC, SOLDÁVEL, DN 25MM X 20MM, INSTALADO EM RAMAL OU SUB-RAMAL DE ÁGUA - FORNECIMENTO E INSTALAÇÃO. AF_12/2014
| LOCAL | QUANT (und) | COMP.(m) | LARGURA(m) | ALTURA(m) |  |  | QUANT. (unid)
| Conforme projeto | [6 empty] | 7
| QUANT. (unid) | [6 empty] | 7
12.1.6 | TÊ DE REDUÇÃO, PVC, SOLDÁVEL, DN 32MM X 25MM, INSTALADO EM RAMAL DE DISTRIBUIÇÃO DE ÁGUA - FORNECIMENTO E INSTALAÇÃO. AF_12/2014
| LOCAL | QUANT (und) | COMP.(m) | LARGURA(m) | ALTURA(m) |  |  | QUANT. (unid)
| Conforme projeto | [6 empty] | 6
| QUANT. (unid) | [6 empty] | 6
12.1.7 | TE, PVC, SOLDÁVEL, DN 20MM, INSTALADO EM RAMAL OU SUB-RAMAL DE ÁGUA - FORNECIMENTO E INSTALAÇÃO. AF_12/2014
| LOCAL | QUANT (und) | COMP.(m) | LARGURA(m) | ALTURA(m) |  |  | QUANT. (unid)
| Conforme projeto | [6 empty] | 3
| QUANT. (unid) | [6 empty] | 3
12.1.8 | REGISTRO DE PRESSÃO BRUTO, LATÃO, ROSCÁVEL, 1/2", COM ACABAMENTO E CANOPLA CROMADOS. FORNECIDO E INSTALADO EM RAMAL DE ÁGUA. AF_12/2014
| LOCAL | QUANT (und) | COMP.(m) | LARGURA(m) | ALTURA(m) |  |  | QUANT. (unid)
| Conforme projeto | [6 empty] | 6
| QUANT. (unid) | [6 empty] | 6
12.1.9 | REGISTRO DE GAVETA BRUTO, LATÃO, ROSCÁVEL, 3/4", COM ACABAMENTO E CANOPLA CROMADOS. FORNECIDO E INSTALADO EM RAMAL DE ÁGUA. AF_12/2014
| LOCAL | QUANT (und) | COMP.(m) | LARGURA(m) | ALTURA(m) |  |  | QUANT. (unid)
| Conforme projeto | [6 empty] | 3
| QUANT. (unid) | [6 empty] | 3
12.1.10 | REGISTRO DE GAVETA BRUTO, LATÃO, ROSCÁVEL, 1/2", COM ACABAMENTO E CANOPLA CROMADOS. FORNECIDO E INSTALADO EM RAMAL DE ÁGUA. AF_12/2014
| LOCAL | QUANT (und) | COMP.(m) | LARGURA(m) | ALTURA(m) |  |  | QUANT. (unid)
| Conforme projeto | [6 empty] | 4
| QUANT. (unid) | [6 empty] | 4
12.1.11 | REGISTRO GAVETA 1" COM CANOPLA ACABAMENTO CROMADO SIMPLES - FORNECIMENTO E INSTALACAO (REF. SINAPI 74175/001)
| LOCAL | QUANT (und) | COMP.(m) | LARGURA(m) | ALTURA(m) |  |  | QUANT. (unid)
| Conforme projeto | [6 empty] | 1
| QUANT. (unid) | [6 empty] | 1
12.1.12 | ADAPTADOR CURTO COM BOLSA E ROSCA PARA REGISTRO, PVC, SOLDÁVEL, DN 20MM X 1/2, INSTALADO EM RAMAL OU SUB-RAMAL DE ÁGUA - FORNECIMENTO E INSTALAÇÃO. AF_12/2014
| LOCAL | QUANT (und) | COMP.(m) | LARGURA(m) | ALTURA(m) |  |  | QUANT. (unid)
| Conforme projeto | [6 empty] | 6
| QUANT. (unid) | [6 empty] | 6
12.1.13 | LUVA COM BUCHA DE LATÃO, PVC, SOLDÁVEL, DN 20MM X 1/2, INSTALADO EM RAMAL OU SUB-RAMAL DE ÁGUA - FORNECIMENTO E INSTALAÇÃO. AF_12/2014
| LOCAL | QUANT (und) | COMP.(m) | LARGURA(m) | ALTURA(m) |  |  | QUANT. (unid)
| Conforme projeto | [6 empty] | 2
| QUANT. (unid) | [6 empty] | 2
12.1.14 | JOELHO 90 GRAUS COM BUCHA DE LATÃO, PVC, SOLDÁVEL, DN 25MM, X 1/2 INSTALADO EM RAMAL OU SUB-RAMAL DE ÁGUA - FORNECIMENTO E INSTALAÇÃO. AF_12/2014
| LOCAL | QUANT (und) | COMP.(m) | LARGURA(m) | ALTURA(m) |  |  | QUANT. (unid)
| Conforme projeto | [6 empty] | 1
| QUANT. (unid) | [6 empty] | 1
12.1.15 | Joelho de redução 90º de pvc rígido soldável, marrom diâm = 32 x 25mm
| LOCAL | QUANT (und) | COMP.(m) | LARGURA(m) | ALTURA(m) |  |  | QUANT. (unid)
| Conforme projeto | [6 empty] | 1
| QUANT. (unid) | [6 empty] | 1
12.1.16 | TÊ COM BUCHA DE LATÃO NA BOLSA CENTRAL, PVC, SOLDÁVEL, DN 20MM X 1/2, INSTALADO EM RAMAL OU SUB-RAMAL DE ÁGUA - FORNECIMENTO E INSTALAÇÃO. AF_12/2014
| LOCAL | QUANT (und) | COMP.(m) | LARGURA(m) | ALTURA(m) |  |  | QUANT. (unid)
| Conforme projeto | [6 empty] | 6
| QUANT. (unid) | [6 empty] | 6
12.1.17 | TÊ COM BUCHA DE LATÃO NA BOLSA CENTRAL, PVC, SOLDÁVEL, DN 25MM X 1/2, INSTALADO EM PRUMADA DE ÁGUA - FORNECIMENTO E INSTALAÇÃO. AF_12/2014
| LOCAL | QUANT (und) | COMP.(m) | LARGURA(m) | ALTURA(m) |  |  | QUANT. (unid)
| Conforme projeto | [6 empty] | 2
| QUANT. (unid) | [6 empty] | 2
12.1.18 | JOELHO 90 GRAUS, PVC, SOLDÁVEL, DN 32MM, INSTALADO EM RAMAL OU SUB-RAMAL DE ÁGUA - FORNECIMENTO E INSTALAÇÃO. AF_12/2014
| LOCAL | QUANT (und) | COMP.(m) | LARGURA(m) | ALTURA(m) |  |  | QUANT. (unid)
| Conforme projeto | [6 empty] | 1
| QUANT. (unid) | [6 empty] | 1
12.1.19 | NIPLE DE PVC ROSQUEAVEL AGUA FRIA 1/2" - FORNECIMENTO E INSTALACAO (REF. SINAPI 72671)
| LOCAL | QUANT (und) | COMP.(m) | LARGURA(m) | ALTURA(m) |  |  | QUANT. (unid)
| Conforme projeto | [6 empty] | 19
| QUANT. (unid) | [6 empty] | 19
12.1.20 | TUBO, PVC, SOLDÁVEL, DN 32MM, INSTALADO EM RAMAL DE DISTRIBUIÇÃO DE ÁGUA - FORNECIMENTO E INSTALAÇÃO. AF_12/2014
| LOCAL | QUANT (und) | COMP.(m) | LARGURA(m) | ALTURA(m) |  |  | QUANT. (unid)
| Conforme projeto | [6 empty] | 20
| QUANT. (unid) | [6 empty] | 20
12.1.21 | TUBO, PVC, SOLDÁVEL, DN 25MM, INSTALADO EM RAMAL OU SUB-RAMAL DE ÁGUA - FORNECIMENTO E INSTALAÇÃO. AF_12/2014
| LOCAL | QUANT (und) | COMP.(m) | LARGURA(m) | ALTURA(m) |  |  | QUANT. (unid)
| Conforme projeto | [6 empty] | 12
| QUANT. (unid) | [6 empty] | 12
12.1.22 | TUBO, PVC, SOLDÁVEL, DN 20MM, INSTALADO EM RAMAL OU SUB-RAMAL DE ÁGUA - FORNECIMENTO E INSTALAÇÃO. AF_12/2014
| LOCAL | QUANT (und) | COMP.(m) | LARGURA(m) | ALTURA(m) |  |  | QUANT. (unid)
| Conforme projeto | [6 empty] | 42
| QUANT. (unid) | [6 empty] | 42
12.2 | ESGOTO
12.2.1 | JOELHO 90 GRAUS, PVC, SERIE NORMAL, ESGOTO PREDIAL, DN 50 MM, JUNTA ELÁSTICA, FORNECIDO E INSTALADO EM RAMAL DE DESCARGA OU RAMAL DE ESGOTO SANITÁRIO. AF_12/2014
| LOCAL | QUANT (und) | COMP.(m) | LARGURA(m) | ALTURA(m) |  |  | QUANT. (unid)
| Conforme projeto | [6 empty] | 5
| QUANT. (unid) | [6 empty] | 5
12.2.2 | TE, PVC, SERIE NORMAL, ESGOTO PREDIAL, DN 50 X 50 MM, JUNTA ELÁSTICA, FORNECIDO E INSTALADO EM RAMAL DE DESCARGA OU RAMAL DE ESGOTO SANITÁRIO. AF_12/2014
| LOCAL | QUANT (und) | COMP.(m) | LARGURA(m) | ALTURA(m) |  |  | QUANT. (unid)
| Conforme projeto | [6 empty] | 11
| QUANT. (unid) | [6 empty] | 11
12.2.3 | JOELHO 45 GRAUS, PVC, SERIE NORMAL, ESGOTO PREDIAL, DN 50 MM, JUNTA ELÁSTICA, FORNECIDO E INSTALADO EM RAMAL DE DESCARGA OU RAMAL DE ESGOTO SANITÁRIO. AF_12/2014
| LOCAL | QUANT (und) | COMP.(m) | LARGURA(m) | ALTURA(m) |  |  | QUANT. (unid)
| Conforme projeto | [6 empty] | 8
| QUANT. (unid) | [6 empty] | 8
12.2.4 | JOELHO 45 GRAUS, PVC, SERIE NORMAL, ESGOTO PREDIAL, DN 75 MM, JUNTA ELÁSTICA, FORNECIDO E INSTALADO EM RAMAL DE DESCARGA OU RAMAL DE ESGOTO SANITÁRIO. AF_12/2014
| LOCAL | QUANT (und) | COMP.(m) | LARGURA(m) | ALTURA(m) |  |  | QUANT. (unid)
| Conforme projeto | [6 empty] | 3
| QUANT. (unid) | [6 empty] | 3
12.2.5 | JOELHO 45 GRAUS, PVC, SERIE NORMAL, ESGOTO PREDIAL, DN 100 MM, JUNTA ELÁSTICA, FORNECIDO E INSTALADO EM RAMAL DE DESCARGA OU RAMAL DE ESGOTO SANITÁRIO. AF_12/2014
| LOCAL | QUANT (und) | COMP.(m) | LARGURA(m) | ALTURA(m) |  |  | QUANT. (unid)
| Conforme projeto | [6 empty] | 6
| QUANT. (unid) | [6 empty] | 6
12.2.6 | JOELHO 90 GRAUS, PVC, SERIE NORMAL, ESGOTO PREDIAL, DN 100 MM, JUNTA ELÁSTICA, FORNECIDO E INSTALADO EM RAMAL DE DESCARGA OU RAMAL DE ESGOTO SANITÁRIO. AF_12/2014
| LOCAL | QUANT (und) | COMP.(m) | LARGURA(m) | ALTURA(m) |  |  | QUANT. (unid)
| Conforme projeto | [6 empty] | 5
| QUANT. (unid) | [6 empty] | 5
12.2.7 | Curva 45° longa em pvc rígido c/ anéis, diâm = 75mm
| LOCAL | QUANT (und) | COMP.(m) | LARGURA(m) | ALTURA(m) |  |  | QUANT. (unid)
| Conforme projeto | [6 empty] | 1
| QUANT. (unid) | [6 empty] | 1
12.2.8 | Junção simples em pvc rígido soldável, para esgoto primário, diâm = 100 x 75mm
| LOCAL | QUANT (und) | COMP.(m) | LARGURA(m) | ALTURA(m) |  |  | QUANT. (unid)
| Conforme projeto | [6 empty] | 2
| QUANT. (unid) | [6 empty] | 2
12.2.9 | JUNÇÃO SIMPLES, PVC, SERIE NORMAL, ESGOTO PREDIAL, DN 50 X 50 MM, JUNTA ELÁSTICA, FORNECIDO E INSTALADO EM RAMAL DE DESCARGA OU RAMAL DE ESGOTO SANITÁRIO. AF_12/2014
| LOCAL | QUANT (und) | COMP.(m) | LARGURA(m) | ALTURA(m) |  |  | QUANT. (unid)
| Conforme projeto | [6 empty] | 4
| QUANT. (unid) | [6 empty] | 4
12.2.10 | JUNÇÃO SIMPLES, PVC, SERIE NORMAL, ESGOTO PREDIAL, DN 100 X 100 MM, JUNTA ELÁSTICA, FORNECIDO E INSTALADO EM RAMAL DE DESCARGA OU RAMAL DE ESGOTO SANITÁRIO. AF_12/2014
| LOCAL | QUANT (und) | COMP.(m) | LARGURA(m) | ALTURA(m) |  |  | QUANT. (unid)
| Conforme projeto | [6 empty] | 2
| QUANT. (unid) | [6 empty] | 2
12.2.11 | CAIXA SIFONADA, PVC, DN 150 X 185 X 75 MM, JUNTA ELÁSTICA, FORNECIDA E INSTALADA EM RAMAL DE DESCARGA OU EM RAMAL DE ESGOTO SANITÁRIO. AF_12/2014
| LOCAL | QUANT (und) | COMP.(m) | LARGURA(m) | ALTURA(m) |  |  | QUANT. (unid)
| Conforme projeto | [6 empty] | 3
| QUANT. (unid) | [6 empty] | 3
12.2.12 | Caixa de inspeção 0.80 x 0.80 x 0.60m. (REF.: 4883/ORSE)
| LOCAL | QUANT (und) | COMP.(m) | LARGURA(m) | ALTURA(m) |  |  | QUANT. (unid)
| Conforme projeto | [6 empty] | 4
| QUANT. (unid) | [6 empty] | 4
12.2.13 | RALO SIFONADO, PVC, DN 100 X 40 MM, JUNTA SOLDÁVEL, FORNECIDO E INSTALADO EM RAMAL DE DESCARGA OU EM RAMAL DE ESGOTO SANITÁRIO. AF_12/2014
| LOCAL | QUANT (und) | COMP.(m) | LARGURA(m) | ALTURA(m) |  |  | QUANT. (unid)
| Conforme projeto | [6 empty] | 14
| QUANT. (unid) | [6 empty] | 14
12.2.14 | Terminal de ventilação em pvc rígido c/ anéis, para esgoto primário, diâm = 50mm
| LOCAL | QUANT (und) | COMP.(m) | LARGURA(m) | ALTURA(m) |  |  | QUANT. (unid)
| Conforme projeto | [6 empty] | 2
| QUANT. (unid) | [6 empty] | 2
12.2.15 | Terminal de ventilação em pvc rígido soldável, para esgoto primário, diâm = 75mm
| LOCAL | QUANT (und) | COMP.(m) | LARGURA(m) | ALTURA(m) |  |  | QUANT. (unid)
| Conforme projeto | [6 empty] | 2
| QUANT. (unid) | [6 empty] | 2
12.2.16 | TUBO PVC, SERIE NORMAL, ESGOTO PREDIAL, DN 100 MM, FORNECIDO E INSTALADO EM RAMAL DE DESCARGA OU RAMAL DE ESGOTO SANITÁRIO. AF_12/2014
| LOCAL | QUANT (und) | COMP.(m) | LARGURA(m) | ALTURA(m) |  |  | COMP.(m)
| Conforme projeto | [6 empty] | 10.85
| COMPRIMENTO TOTAL (m) | [6 empty] | 10.85
12.2.17 | TUBO PVC, SERIE NORMAL, ESGOTO PREDIAL, DN 75 MM, FORNECIDO E INSTALADO EM RAMAL DE DESCARGA OU RAMAL DE ESGOTO SANITÁRIO. AF_12/2014
| LOCAL | QUANT (und) | COMP.(m) | LARGURA(m) | ALTURA(m) |  |  | COMP.(m)
| Conforme projeto | [6 empty] | 5.05
| COMPRIMENTO TOTAL (m) | [6 empty] | 5.05
12.2.18 | TUBO PVC, SERIE NORMAL, ESGOTO PREDIAL, DN 50 MM, FORNECIDO E INSTALADO EM PRUMADA DE ESGOTO SANITÁRIO OU VENTILAÇÃO. AF_12/2014
| LOCAL | QUANT (und) | COMP.(m) | LARGURA(m) | ALTURA(m) |  |  | COMP.(m)
| Conforme projeto | [6 empty] | 47.85
| COMPRIMENTO TOTAL (m) | [6 empty] | 47.85
12.2.19 | Tubo pvc rígido soldável ponta e bolsa p/ esgoto predial, d = 150 mm
| LOCAL | QUANT (und) | COMP.(m) | LARGURA(m) | ALTURA(m) |  |  | COMP.(m)
| Conforme projeto | [6 empty] | 15.27
| COMPRIMENTO TOTAL (m) | [6 empty] | 15.27
12.2.20 | TUBO PVC, SERIE NORMAL, ESGOTO PREDIAL, DN 50 MM, FORNECIDO E INSTALADO EM PRUMADA DE ESGOTO SANITÁRIO OU VENTILAÇÃO. AF_12/2014
| LOCAL | QUANT (und) | COMP.(m) | LARGURA(m) | ALTURA(m) |  |  | QUANT. (unid)
| Conforme projeto | [6 empty] | 8
| COMPRIMENTO TOTAL (m) | [6 empty] | 8
12.2.21 | TUBO PVC, SERIE NORMAL, ESGOTO PREDIAL, DN 75 MM, FORNECIDO E INSTALADO EM PRUMADA DE ESGOTO SANITÁRIO OU VENTILAÇÃO. AF_12/2014
| LOCAL | QUANT (und) | COMP.(m) | LARGURA(m) | ALTURA(m) |  |  | QUANT. (unid)
| Conforme projeto | [6 empty] | 9
| COMPRIMENTO TOTAL (m) | [6 empty] | 9
12.2.22 | JOELHO 90 GRAUS, PVC, SERIE NORMAL, ESGOTO PREDIAL, DN 75 MM, JUNTA ELÁSTICA, FORNECIDO E INSTALADO EM PRUMADA DE ESGOTO SANITÁRIO OU VENTILAÇÃO. AF_12/2014
| LOCAL | QUANT (und) | COMP.(m) | LARGURA(m) | ALTURA(m) |  |  | QUANT. (unid)
| Conforme projeto | [6 empty] | 2
| QUANT. (unid) | [6 empty] | 2
12.2.23 | JOELHO 90 GRAUS, PVC, SERIE NORMAL, ESGOTO PREDIAL, DN 50 MM, JUNTA ELÁSTICA, FORNECIDO E INSTALADO EM PRUMADA DE ESGOTO SANITÁRIO OU VENTILAÇÃO. AF_12/2014
| LOCAL | QUANT (und) | COMP.(m) | LARGURA(m) | ALTURA(m) |  |  | QUANT. (unid)
| Conforme projeto | [6 empty] | 2
| QUANT. (unid) | [6 empty] | 2
12.2.24 | TE, PVC, SERIE NORMAL, ESGOTO PREDIAL, DN 75 X 75 MM, JUNTA ELÁSTICA, FORNECIDO E INSTALADO EM PRUMADA DE ESGOTO SANITÁRIO OU VENTILAÇÃO. AF_12/2014
| LOCAL | QUANT (und) | COMP.(m) | LARGURA(m) | ALTURA(m) |  |  | QUANT. (unid)
| Conforme projeto | [6 empty] | 2
| QUANT. (unid) | [6 empty] | 2
12.2.25 | TE, PVC, SERIE NORMAL, ESGOTO PREDIAL, DN 50 X 50 MM, JUNTA ELÁSTICA, FORNECIDO E INSTALADO EM PRUMADA DE ESGOTO SANITÁRIO OU VENTILAÇÃO. AF_12/2014
| LOCAL | QUANT (und) | COMP.(m) | LARGURA(m) | ALTURA(m) |  |  | QUANT. (unid)
| Conforme projeto | [6 empty] | 2
| QUANT. (unid) | [6 empty] | 2
12.2.26 | VÁLVULA EM PLÁSTICO 1 PARA PIA, TANQUE OU LAVATÓRIO, COM OU SEM LADRÃO - FORNECIMENTO E INSTALAÇÃO. AF_01/2020
| LOCAL | QUANT (und) | COMP.(m) | LARGURA(m) | ALTURA(m) |  |  | QUANT. (unid)
| Conforme projeto | [6 empty] | 9
| QUANT. (unid) | [6 empty] | 9
12.3 | ÁGUAS PLUVIAIS
12.3.1 | TUBO PVC, SÉRIE R, ÁGUA PLUVIAL, DN 100 MM, FORNECIDO E INSTALADO EM CONDUTORES VERTICAIS DE ÁGUAS PLUVIAIS. AF_12/2014
| LOCAL | QUANT (und) | COMP.(m) | LARGURA(m) | ALTURA(m) |  |  | COMP. (m)
| AP-3/AP-4/AP-5/AP-6/AP-7/AP-8/AP-9/AP-10 | 8 | 8.1 |  |  |  |  | 64.8
| AP-1/AP-2 | 4 | 3.22 |  |  |  |  | 12.88
| COMP. TOTAL (m) | [6 empty] | 77.68
12.3.2 | TUBO PVC, SÉRIE R, ÁGUA PLUVIAL, DN 100 MM, FORNECIDO E INSTALADO EM RAMAL DE ENCAMINHAMENTO. AF_12/2014
| LOCAL | QUANT (und) | COMP.(m) | LARGURA(m) | ALTURA(m) |  |  | COMP. (m)
| Conforme projeto |  | 40.1 |  |  |  |  | 40.1
| COMP. TOTAL (m) | [6 empty] | 40.1
12.3.3 | TUBO PVC, SÉRIE R, ÁGUA PLUVIAL, DN 200 MM, FORNECIDO E INSTALADO EM RAMAL DE ENCAMINHAMENTO. (REF. SINAPI 89512)
| LOCAL | QUANT (und) | COMP.(m) | LARGURA(m) | ALTURA(m) |  |  | COMP. (m)
| Conforme projeto |  | 142.25 |  |  |  |  | 142.25
| COMP. TOTAL (m) | [6 empty] | 142.25
12.3.4 | JOELHO 45 GRAUS, PVC, SERIE R, ÁGUA PLUVIAL, DN 100 MM, JUNTA ELÁSTICA, FORNECIDO E INSTALADO EM CONDUTORES VERTICAIS DE ÁGUAS PLUVIAIS. AF_12/2014
| LOCAL | QUANT (und) | COMP.(m) | LARGURA(m) | ALTURA(m) |  |  | QUANT (und)
| Conforme projeto | 16 | [5 empty] | 16
| QUANT. TOTAL (m) | [6 empty] | 16
12.3.5 | CURVA 90 GRAUS, PVC, SERIE R, ÁGUA PLUVIAL, DN 100 MM, JUNTA ELÁSTICA, FORNECIDO E INSTALADO EM CONDUTORES VERTICAIS DE ÁGUAS PLUVIAIS. AF_12/2014
| LOCAL | QUANT (und) | COMP.(m) | LARGURA(m) | ALTURA(m) |  |  | QUANT (und)
| Conforme projeto | 10 | [5 empty] | 10
| QUANT. TOTAL (m) | [6 empty] | 10
12.3.6 | Ralo hemisférico em fº fº, tipo abacaxi Ø 100mm
| LOCAL | QUANT (und) | COMP.(m) | LARGURA(m) | ALTURA(m) |  |  | QUANT (und)
| Conforme projeto | 4 | [5 empty] | 4
| QUANT. TOTAL (m) | [6 empty] | 4
12.3.7 | CAIXA DE AREIA 100x100x100CM EM ALVENARIA - EXECUÇÃO (REF. SINAPI 72286)
| LOCAL | QUANT (und) | COMP.(m) | LARGURA(m) | ALTURA(m) |  |  | QUANT (und)
| Conforme projeto | 15 | [5 empty] | 15
| QUANT. TOTAL (m) | [6 empty] | 15
12.3.8 | Calha em chapa de aço galvanizado nº 26, desenvolvimento 50 cm (fundo=14 cm, laterais=15 cm, bordas=3 cm)
| LOCAL | QUANT (und) | COMP.(m) | LARGURA(m) | ALTURA(m) |  |  | COMP. (m)
| Fachada Norte |  | 46.2 |  |  |  |  | 46.2
| Fachada sul |  | 46.2 |  |  |  |  | 46.2
| COMPRIMENTO TOTAL (m) | [6 empty] | 92.4
12.3.9 | Fita metálica perfurada (REF.: 09277/ORSE)
| LOCAL | QUANT (und) | COMP.(m) | LARGURA(m) | ALTURA(m) |  |  | COMP. (m)
| Fachada Norte | 80 | 0.414 |  |  |  |  | 33.12
| COMPRIMENTO TOTAL (m) | [6 empty] | 33.12
12.1 | ÁGUA FRIA
12.1.1 | Registro de gaveta bruto, latão, roscável, 3/4", com acabamento e canopla cromados. fornecido e instalado em ramal de água. af_12/2014
| LOCAL | QUANT (und) | COMP.(m) | LARGURA(m) | ALTURA(m) |  |  | QUANT (und)
| QUANTIDADE TOTAL(UND) | [6 empty] | 0
12.1.2 | Registro de pressão bruto, latão, roscável, 3/4", com acabamento e canopla cromados. fornecido e instalado em ramal de água. af_12/2014
| LOCAL | QUANT (und) | COMP.(m) | LARGURA(m) | ALTURA(m) |  |  | QUANT (und)
| QUANTIDADE TOTAL(UND) | [6 empty] | 0
12.1.3 | Adaptador curto com bolsa e rosca para registro, pvc, soldável, dn 25mm x 3/4, instalado em ramal ou sub-ramal de água - fornecimento e instalação. af_12/2014
| LOCAL | QUANT (und) | COMP.(m) | LARGURA(m) | ALTURA(m) |  |  | QUANT (und)
| QUANTIDADE TOTAL(UND) | [6 empty] | 0
12.1.4 | Luva soldável e com rosca, pvc, soldável, dn 25mm x 3/4, instalado em ramal ou sub-ramal de água - fornecimento e instalação. af_12/2014
| LOCAL | QUANT (und) | COMP.(m) | LARGURA(m) | ALTURA(m) |  |  | QUANT (und)
| QUANTIDADE TOTAL(UND) | [6 empty] | 0
12.1.5 | Joelho 90 graus com bucha de latão, pvc, soldável, dn 25mm, x 3/4 instalado em ramal ou sub-ramal de água - fornecimento e instalação. af_12/2014
| LOCAL | QUANT (und) | COMP.(m) | LARGURA(m) | ALTURA(m) |  |  | QUANT (und)
| QUANTIDADE TOTAL(UND) | [6 empty] | 0
12.1.6 | Joelho 90 graus com bucha de latão, pvc, soldável, dn 25mm, x 1/2 instalado em ramal ou sub-ramal de água - fornecimento e instalação. af_12/2014
| LOCAL | QUANT (und) | COMP.(m) | LARGURA(m) | ALTURA(m) |  |  | QUANT (und)
| QUANTIDADE TOTAL(UND) | [6 empty] | 0
12.1.7 | Joelho 90° pvc rígido soldável e c/rosca, diam = 25mm x 1/2"
| LOCAL | QUANT (und) | COMP.(m) | LARGURA(m) | ALTURA(m) |  |  | QUANT (und)
| QUANTIDADE TOTAL(UND) | [6 empty] | 0
12.1.8 | Joelho 90 graus, pvc, soldável, dn 25mm, instalado em ramal ou sub-ramal de água - fornecimento e instalação. af_12/2014
| LOCAL | QUANT (und) | COMP.(m) | LARGURA(m) | ALTURA(m) |  |  | QUANT (und)
| QUANTIDADE TOTAL(UND) | [6 empty] | 0
12.1.9 | JOELHO 90 GRAUS, PVC, SOLDÁVEL, DN 25MM, INSTALADO EM PRUMADA DE ÁGUA - FORNECIMENTO E INSTALAÇÃO. AF_12/2014
| LOCAL | QUANT (und) | COMP.(m) | LARGURA(m) | ALTURA(m) |  |  | QUANT (und)
| QUANTIDADE TOTAL(UND) | [6 empty] | 0
12.1.10 | JOELHO 90 GRAUS, PVC, SOLDÁVEL, DN 25MM, INSTALADO EM RAMAL DE DISTRIBUIÇÃO DE ÁGUA - FORNECIMENTO E INSTALAÇÃO. AF_12/2014
| LOCAL | QUANT (und) | COMP.(m) | LARGURA(m) | ALTURA(m) |  |  | QUANT (und)
| QUANTIDADE TOTAL(UND) | [6 empty] | 0
12.1.11 | Te, pvc, soldável, dn 25mm, instalado em ramal ou sub-ramal de água - fornecimento e instalação. af_12/2014
| LOCAL | QUANT (und) | COMP.(m) | LARGURA(m) | ALTURA(m) |  |  | QUANT (und)
| QUANTIDADE TOTAL(UND) | [6 empty] | 0
12.1.12 | TE, PVC, SOLDÁVEL, DN 25MM, INSTALADO EM PRUMADA DE ÁGUA - FORNECIMENTO E INSTALAÇÃO. AF_12/2014
| LOCAL | QUANT (und) | COMP.(m) | LARGURA(m) | ALTURA(m) |  |  | QUANT (und)
| QUANTIDADE TOTAL(UND) | [6 empty] | 0
12.1.13 | TE, PVC, SOLDÁVEL, DN 25MM, INSTALADO EM RAMAL DE DISTRIBUIÇÃO DE ÁGUA - FORNECIMENTO E INSTALAÇÃO. AF_12/2014
| LOCAL | QUANT (und) | COMP.(m) | LARGURA(m) | ALTURA(m) |  |  | QUANT (und)
| QUANTIDADE TOTAL(UND) | [6 empty] | 0
12.1.14 | Tubo, pvc, soldável, dn 25mm, instalado em ramal ou sub-ramal de água - fornecimento e instalação. af_12/2014
| LOCAL | QUANT (und) | COMP.(m) | LARGURA(m) | ALTURA(m) |  |  | COMP.(m)
| COMRPIMENTO TOTAL(M) | [6 empty] | 0
12.1.15 | TUBO, PVC, SOLDÁVEL, DN 25MM, INSTALADO EM RAMAL DE DISTRIBUIÇÃO DE ÁGUA - FORNECIMENTO E INSTALAÇÃO. AF_12/2014
| LOCAL | QUANT (und) | COMP.(m) | LARGURA(m) | ALTURA(m) |  |  | COMP.(m)
| COMRPIMENTO TOTAL(M) | [6 empty] | 0
12.1.15 | TUBO, PVC, SOLDÁVEL, DN 25MM, INSTALADO EM PRUMADA DE ÁGUA - FORNECIMENTO E INSTALAÇÃO. AF_12/2014
| LOCAL | QUANT (und) | COMP.(m) | LARGURA(m) | ALTURA(m) |  |  | COMP.(m)
| COMRPIMENTO TOTAL(M) | [6 empty] | 0
12.2 | ESGOTO SANITÁRIO
12.2.1 | Caixa de inspeção 0.80 x 0.80 x 0.60m. (REF.: 4883/ORSE)
| LOCAL | QUANT (und) | COMP.(m) | LARGURA(m) | ALTURA(m) |  |  | QUANT (und)
| QUANTIDADE TOTAL(UND) | [6 empty] | 0
12.2.2 | Caixa sifonada em pvc, 150 x 150 x 50 mm, com tampa cega, acabamento branco, Akros ou similar
| LOCAL | QUANT (und) | COMP.(m) | LARGURA(m) | ALTURA(m) |  |  | QUANT (und)
| QUANTIDADE TOTAL(UND) | [6 empty] | 0
12.2.3 | Ralo sifonado, pvc, dn 100 x 40 mm, junta soldável, fornecido e instalado em ramal de descarga ou em ramal de esgoto sanitário. af_12/2014
| LOCAL | QUANT (und) | COMP.(m) | LARGURA(m) | ALTURA(m) |  |  | QUANT (und)
| QUANTIDADE TOTAL(UND) | [6 empty] | 0
12.2.4 | Curva curta 90 graus, pvc, serie normal, esgoto predial, dn 100 mm, junta elástica, fornecido e instalado em ramal de descarga ou ramal de esgoto sanitário. af_12/2014
| LOCAL | QUANT (und) | COMP.(m) | LARGURA(m) | ALTURA(m) |  |  | QUANT (und)
| QUANTIDADE TOTAL(UND) | [6 empty] | 0
12.2.5 | Curva curta 90 graus, pvc, serie normal, esgoto predial, dn 40 mm, junta soldável, fornecido e instalado em ramal de descarga ou ramal de esgoto sanitário. af_12/2014
| LOCAL | QUANT (und) | COMP.(m) | LARGURA(m) | ALTURA(m) |  |  | QUANT (und)
| QUANTIDADE TOTAL(UND) | [6 empty] | 0
12.2.6 | Joelho 45 graus, pvc, serie normal, esgoto predial, dn 40 mm, junta soldável, fornecido e instalado em ramal de descarga ou ramal de esgoto sanitário. af_12/2014 | [5 empty] | SINAPI/89726
| LOCAL | QUANT (und) | COMP.(m) | LARGURA(m) | ALTURA(m) |  |  | QUANT (und)
| QUANTIDADE TOTAL(UND) | [6 empty] | 0
12.2.7 | Joelho 45 graus, pvc, serie normal, esgoto predial, dn 50 mm, junta elástica, fornecido e instalado em prumada de esgoto sanitário ou ventilação. af_12/2014 | [5 empty] | SINAPI/89802
| LOCAL | QUANT (und) | COMP.(m) | LARGURA(m) | ALTURA(m) |  |  | QUANT (und)
| QUANTIDADE TOTAL(UND) | [6 empty] | 0
12.2.8 | Joelho 90 graus, pvc, serie normal, esgoto predial, dn 100 mm, junta elástica, fornecido e instalado em ramal de descarga ou ramal de esgoto sanitário. af_12/2014 | [5 empty] | SINAPI/89744
| LOCAL | QUANT (und) | COMP.(m) | LARGURA(m) | ALTURA(m) |  |  | QUANT (und)
| QUANTIDADE TOTAL(UND) | [6 empty] | 0
12.2.9 | Joelho 45 graus, pvc, serie normal, esgoto predial, dn 50 mm, junta elástica, fornecido e instalado em ramal de descarga ou ramal de esgoto sanitário. af_12/2014 | [5 empty] | SINAPI/89732
| LOCAL | QUANT (und) | COMP.(m) | LARGURA(m) | ALTURA(m) |  |  | QUANT (und)
| QUANTIDADE TOTAL(UND) | [6 empty] | 0
12.2.10 | Joelho 90 graus, pvc, serie normal, esgoto predial, dn 40 mm, junta soldável, fornecido e instalado em ramal de descarga ou ramal de esgoto sanitário. af_12/2014 | [5 empty] | SINAPI/89724
| LOCAL | QUANT (und) | COMP.(m) | LARGURA(m) | ALTURA(m) |  |  | QUANT (und)
| QUANTIDADE TOTAL(UND) | [6 empty] | 0
12.2.11 | Joelho 90 graus, pvc, serie normal, esgoto predial, dn 50 mm, junta elástica, fornecido e instalado em ramal de descarga ou ramal de esgoto sanitário. af_12/2014 | [5 empty] | SINAPI/89731
| LOCAL | QUANT (und) | COMP.(m) | LARGURA(m) | ALTURA(m) |  |  | QUANT (und)
| QUANTIDADE TOTAL(UND) | [6 empty] | 0
12.2.12 | Joelho de 90°com bolsa para anel, em pvc rígido c/ anéis, para esgoto secundário, diâm = 40mm | [5 empty] | 1672/ORSE
| LOCAL | QUANT (und) | COMP.(m) | LARGURA(m) | ALTURA(m) |  |  | QUANT (und)
| QUANTIDADE TOTAL(UND) | [6 empty] | 0
12.2.13 | Joelho 90 graus, pvc, serie normal, esgoto predial, dn 50 mm, junta elástica, fornecido e instalado em prumada de esgoto sanitário ou ventilação. af_12/2014 | [5 empty] | SINAPI/89801
| LOCAL | QUANT (und) | COMP.(m) | LARGURA(m) | ALTURA(m) |  |  | QUANT (und)
| QUANTIDADE TOTAL(UND) | [6 empty] | 0
12.2.14 | Junção simples em pvc rígido c/ anéis, para esgoto primário, diâm =100 x 50mm | [5 empty] | ORSE/1636
| LOCAL | QUANT (und) | COMP.(m) | LARGURA(m) | ALTURA(m) |  |  | QUANT (und)
| QUANTIDADE TOTAL(UND) | [6 empty] | 0
12.2.15 | Luva de correr em pvc rígido c/ anéis, para esgoto secundário, diâm = 40mm u | [5 empty] | ORSE/1676
| LOCAL | QUANT (und) | COMP.(m) | LARGURA(m) | ALTURA(m) |  |  | QUANT (und)
| QUANTIDADE TOTAL(UND) | [6 empty] | 0
12.2.16 | Luva de correr, pvc, serie normal, esgoto predial, dn 100 mm, junta elástica, fornecido e instalado em ramal de descarga ou ramal de esgoto sanitário. af_12/2014 | [5 empty] | SINAPI/89779
| LOCAL | QUANT (und) | COMP.(m) | LARGURA(m) | ALTURA(m) |  |  | QUANT (und)
| QUANTIDADE TOTAL(UND) | [6 empty] | 0
12.2.17 | Luva de correr, pvc, serie normal, esgoto predial, dn 50 mm, junta elástica, fornecido e instalado em ramal de descarga ou ramal de esgoto sanitário. af_12/2014 | [5 empty] | SINAPI/89754
| LOCAL | QUANT (und) | COMP.(m) | LARGURA(m) | ALTURA(m) |  |  | QUANT (und)
| QUANTIDADE TOTAL(UND) | [6 empty] | 0
12.2.18 | Te, pvc, serie normal, esgoto predial, dn 50 x 50 mm, junta elástica, fornecido e instalado em prumada de esgoto sanitário ou ventilação. af_12/2014 | [5 empty] | SINAPI/89825
| LOCAL | QUANT (und) | COMP.(m) | LARGURA(m) | ALTURA(m) |  |  | QUANT (und)
| QUANTIDADE TOTAL(UND) | [6 empty] | 0
12.2.19 | Terminal de ventilação em pvc rígido c/ anéis, para esgoto primário, diâm = 50mm | [5 empty] | SINAPI/1666
| LOCAL | QUANT (und) | COMP.(m) | LARGURA(m) | ALTURA(m) |  |  | QUANT (und)
| QUANTIDADE TOTAL(UND) | [6 empty] | 0
12.2.20 | Tubo pvc, serie normal, esgoto predial, dn 100 mm, fornecido e instalado em ramal de descarga ou ramal de esgoto sanitário. af_12/2014 | [5 empty] | SINAPI/89714
| LOCAL | QUANT (und) | COMP.(m) | LARGURA(m) | ALTURA(m) |  |  | COMP.(m)
| COMPRIMENTO TOTAL(M) | [6 empty] | 0
12.2.21 | Tubo pvc, serie normal, esgoto predial, dn 40 mm, fornecido e instalado em ramal de descarga ou ramal de esgoto sanitário. af_12/2014 | [5 empty] | SINAPI/89711
| LOCAL | QUANT (und) | COMP.(m) | LARGURA(m) | ALTURA(m) |  |  | COMP.(m)
| COMPRIMENTO TOTAL(M) | [6 empty] | 0
s
12.2.22 | Tubo pvc, serie normal, esgoto predial, dn 50 mm, fornecido e instalado em ramal de descarga ou ramal de esgoto sanitário. af_12/2014 | [5 empty] | SINAPI/89712
| LOCAL | QUANT (und) | COMP.(m) | LARGURA(m) | ALTURA(m) |  |  | COMP.(m)
| COMPRIMENTO TOTAL(M) | [6 empty] | 0
12.2.23 | Tubo pvc, serie normal, esgoto predial, dn 50 mm, fornecido e instalado em prumada de esgoto sanitário ou ventilação. af_12/2014 | [5 empty] | SINAPI/89798
| LOCAL | QUANT (und) | COMP.(m) | LARGURA(m) | ALTURA(m) |  |  | COMP.(m)
| COMPRIMENTO TOTAL(M) | [6 empty] | 0
12.3 | ÁGUAS PLUVIAIS
12.3.1 | TUBO PVC, SÉRIE R, ÁGUA PLUVIAL, DN 100 MM, FORNECIDO E INSTALADO EM CONDUTORES VERTICAIS DE ÁGUAS PLUVIAIS. AF_12/2014
| LOCAL | QUANT (und) | COMP.(m) | LARGURA(m) | ALTURA(m) |  |  | COMP.(m)
| COMPRIMENTO TOTAL(M) | [6 empty] | 0
12.3.2 | TUBO PVC, SÉRIE R, ÁGUA PLUVIAL, DN 100 MM, FORNECIDO E INSTALADO EM RAMAL DE ENCAMINHAMENTO. AF_12/2014
| LOCAL | QUANT (und) | COMP.(m) | LARGURA(m) | ALTURA(m) |  |  | COMP.(m)
| COMPRIMENTO TOTAL(M) | [6 empty] | 0
12.3.3 | CURVA 90 GRAUS, PVC, SERIE R, ÁGUA PLUVIAL, DN 100 MM, JUNTA ELÁSTICA, FORNECIDO E INSTALADO EM RAMAL DE ENCAMINHAMENTO. AF_12/2014
| LOCAL | QUANT (und) | COMP.(m) | LARGURA(m) | ALTURA(m) |  |  | QUANT (und)
| QUANTIDADE TOTAL(UND) | [6 empty] | 0
12.3.4 | CURVA 90 GRAUS, PVC, SERIE R, ÁGUA PLUVIAL, DN 100 MM, JUNTA ELÁSTICA, FORNECIDO E INSTALADO EM CONDUTORES VERTICAIS DE ÁGUAS PLUVIAIS.
| LOCAL | QUANT (und) | COMP.(m) | LARGURA(m) | ALTURA(m) |  |  | QUANT (und)
| QUANTIDADE TOTAL(UND) | [6 empty] | 0
12.3.5 | Ralo hemisférico em fofo, tipo abacaxi Ø 100mm
| LOCAL | QUANT (und) | COMP.(m) | LARGURA(m) | ALTURA(m) |  |  | QUANT (und)
| QUANTIDADE TOTAL(UND) | [6 empty] | 0
12.3.6 | CAIXA DE AREIA 40X40X40CM EM ALVENARIA - EXECUÇÃO
| LOCAL | QUANT (und) | COMP.(m) | LARGURA(m) | ALTURA(m) |  |  | QUANT (und)
| QUANTIDADE TOTAL(UND) | [6 empty] | 0
14 | INSTALAÇÕES DE COMBATE A INCÊNDIO
14.1 | EXTINTOR DE PQS 4KG - FORNECIMENTO E INSTALACAO
| LOCAL | QUANT (und) | COMP.(m) | LARGURA(m) | ALTURA(m) |  |  | QUANT (und)
| QUANTIDADE TOTAL(UND) | [6 empty] | 0
14.2 | EXTINTOR INCENDIO AGUA-PRESSURIZADA 10L INCL SUPORTE PAREDE CARGA COMPLETA FORNECIMENTO E COLOCACAO
| LOCAL | QUANT (und) | COMP.(m) | LARGURA(m) | ALTURA(m) |  |  | QUANT (und)
| QUANTIDADE TOTAL(UND) | [6 empty] | 0
14.3 | LUMINÁRIA DE EMERGÊNCIA - FORNECIMENTO E INSTALAÇÃO. AF_11/2017
| LOCAL | QUANT (und) | COMP.(m) | LARGURA(m) | ALTURA(m) |  |  | QUANT (und)
| QUANTIDADE TOTAL(UND) | [6 empty] | 0
14.4 | Placa de sinalizacao de seguranca contra incendio, fotoluminescente, retangular, *12 x 40* cm, em pvc *2* mm anti-chamas (simbolos, cores e pictogramas conforme nbr 13434)
| LOCAL | QUANT (und) | COMP.(m) | LARGURA(m) | ALTURA(m) |  |  | QUANT (und)
| QUANTIDADE TOTAL(UND) | [6 empty] | 0
14.5 | Acionador manual (botoeira) "aperte aqui", p/instal. incendio - endereçável
| LOCAL | QUANT (und) | COMP.(m) | LARGURA(m) | ALTURA(m) |  |  | QUANT (und)
| QUANTIDADE TOTAL(UND) | [6 empty] | 0
14.1 | EXTINTOR DE PQS 4KG - FORNECIMENTO E INSTALACAO
| LOCAL | QUANT (und) | COMP.(m) | LARGURA(m) | ALTURA(m) |  |  | QUANT (und)
|  | 2 | [5 empty] | 2
| QUANT. TOTAL (m) | [6 empty] | 2
14.1 | EXTINTOR DE INCÊNDIO PORTÁTIL COM CARGA DE ÁGUA PRESSURIZADA DE 10 L, CLASSE A - FORNECIMENTO E INSTALAÇÃO. AF_10/2020_P
| LOCAL | QUANT (und) | COMP.(m) | LARGURA(m) | ALTURA(m) |  |  | QUANT (und)
|  | 2 | [5 empty] | 2
| QUANT. TOTAL (m) | [6 empty] | 2
14.3 | Placa de sinalizacao de seguranca contra incendio, fotoluminescente, retangular, *12 x 40* cm, em pvc *2* mm anti-chamas (simbolos, cores e pictogramas conforme nbr 13434)
| LOCAL | QUANT (und) | COMP.(m) | LARGURA(m) | ALTURA(m) |  |  | QUANT (und)
|  | 8 | [5 empty] | 8
| QUANT. TOTAL (m) | [6 empty] | 8
15 | REVESTIMENTO
15.1 | CHAPISCO APLICADO EM ALVENARIAS E ESTRUTURAS DE CONCRETO INTERNAS, COM COLHER DE PEDREIRO. ARGAMASSA TRAÇO 1:3 COM PREPARO EM BETONEIRA 400L. AF_06/2014
| LOCAL | QUANT (und) | COMP.(m) | LARGURA(m) | ALTURA(m) | PERÍMETRO(m) | DESCONTOS(m2) | ÁREA(m2)
| WC/VESTIÁRIO FEMININO |  |  |  | 2.71 | 36.84 | 3.88 | 95.9564
|  | 1 | 2.56 |  | 2 |  |  | 5.12
| WC/VESTIÁRIO MASCULINO |  |  |  | 2.71 | 40.19 | 3.88 | 105.0349
|  | 1 | 1.33 |  | 2 |  |  | 2.66
| WC ACESSÍVEL FEMININO |  |  |  | 2.71 | 8.2 | 2.52 | 19.702
| WC ACESSÍVEL MASCULINO |  |  |  | 2.71 | 8.2 | 2.52 | 19.702
| CIRCULAÇÃO |  |  |  | 2.71 | 12.2 | 12.17 | 20.892
| BANCO GRANITO (x4) | 4 |  |  | 0.44 | 0.95 |  | 1.672
| ARQUIBANCADA (ASSENTOS) |  | 58.2 |  | 3.13 |  |  | 182.166
| ARQUIBANCADA (ESCADAS) |  | 4.8 |  | 4.07 |  |  | 19.536
| ÁREA TOTAL(M2) | [6 empty] | 472.4413
15.2 | CHAPISCO APLICADO EM ALVENARIA (SEM PRESENÇA DE VÃOS) E ESTRUTURAS DE CONCRETO DE FACHADA, COM COLHER DE PEDREIRO. ARGAMASSA TRAÇO 1:3 COM PREPARO EM BETONEIRA 400L.
| LOCAL | QUANT (und) | COMP.(m) | LARGURA(m) | ALTURA(m) | PERÍMETRO(m) | DESCONTOS(m2) | ÁREA(m2)
| QUADRA | 2 | 20.05 |  | 2 |  |  | 80.2
|  | 2 | 38.55 |  | 2 |  |  | 154.2
| FACHADAS LESTE E OESTE (INTERNA E EXTERNA) | [6 empty] | 368.72
368.72
| QUADRA PILARES ESTRUTURA METÁLICA | 16 |  |  | 7.82 | 2.72 |  | 340.3264
|  | 4 |  |  | 3.3 | 3.14 |  | 41.448
| WC/VESTIÁRIOS | 2 | 5.7 |  | 3.2 |  |  | 36.48
| PLATIBANDA - FIBROCIMENTO | 2 | 13.6 |  | 1.3 |  |  | 35.36
|  | 2 | 31.6 |  | 1.3 |  |  | 82.16
| PLATIBANDA - LAJES IMPERMEABILIZADAS | 2 | 11.4 |  | 0.2 |  |  | 4.56
|  | 2 | 5.8 |  | 0.2 |  |  | 2.32
| ÁREA TOTAL(M2) | [6 empty] | 1514.4944
15.3 | CHAPISCO APLICADO EM ALVENARIA (COM PRESENÇA DE VÃOS) E ESTRUTURAS DE CONCRETO DE FACHADA, COM COLHER DE PEDREIRO. ARGAMASSA TRAÇO 1:3 COM PREPARO EM BETONEIRA 400L.
| LOCAL | QUANT (und) | COMP.(m) | LARGURA(m) | ALTURA(m) | PERÍMETRO(m) | DESCONTOS(m2) | ÁREA(m2)
| WC/VESTIÁRIOS | 1 | 27.5 |  | 3.2 |  | 4 | 84
|  | 1 | 19.3 |  | 3.2 |  | 3.37 | 58.39
| ÁREA TOTAL(M2) | [6 empty] | 142.39
15.4 | CHAPISCO APLICADO NO TETO, COM ROLO PARA TEXTURA ACRÍLICA. ARGAMASSA TRAÇO 1:4 E EMULSÃO POLIMÉRICA (ADESIVO) COM PREPARO EM BETONEIRA 400L.
| LOCAL | QUANT (und) | COMP.(m) | LARGURA(m) | ALTURA(m) | PERÍMETRO(m) | DESCONTOS(m2) | ÁREA(m2)
| WC/VESTIÁRIO FEMININO | [6 empty] | 32.77
6.94
| WC/VESTIÁRIO MASCULINO | [6 empty] | 40.14
| WC ACESSÍVEL FEMININO | [6 empty] | 4
| WC ACESSÍVEL MASCULINO | [6 empty] | 4
| CIRCULAÇÃO | [6 empty] | 9.21
| ÁREA TOTAL(M2) | [6 empty] | 97.06
15.5 | MASSA ÚNICA, PARA RECEBIMENTO DE PINTURA, EM ARGAMASSA TRAÇO 1:2:8, PREPARO MECÂNICO COM BETONEIRA 400L, APLICADA MANUALMENTE EM FACES INTERNAS DE PAREDES, ESPESSURA DE 20MM, COM EXECUÇÃO DE TALISCAS. AF_06/2014
| LOCAL | QUANT (und) | COMP.(m) | LARGURA(m) | ALTURA(m) | PERÍMETRO(m) | DESCONTOS(m2) | ÁREA(m2)
| CIRCULAÇÃO |  |  |  | 2.71 | 12.5 | 12.17 | 21.705
| ARQUIBANCADA (ASSENTOS) |  | 58.2 |  | 0.9 |  |  | 52.38
| ARQUIBANCADA (ESCADAS) |  | 4.8 |  | 0.9 |  |  | 4.32
| ÁREA TOTAL(M2) | [6 empty] | 78.405
15.6 | EMBOÇO, PARA RECEBIMENTO DE CERÂMICA, EM ARGAMASSA TRAÇO 1:2:8, PREPARO MECÂNICO COM BETONEIRA 400L, APLICADO MANUALMENTE EM FACES INTERNAS DE PAREDES, PARA AMBIENTE COM ÁREA MENOR QUE 5M2, ESPESSURA DE 20MM, COM EXECUÇÃO DE TALISCAS. AF_06/2014
| LOCAL | QUANT (und) | COMP.(m) | LARGURA(m) | ALTURA(m) | PERÍMETRO(m) | DESCONTOS(m2) | ÁREA(m2)
| WC ACESSÍVEL FEMININO |  |  |  | 2.71 | 8.2 | 2.52 | 19.702
| WC ACESSÍVEL MASCULINO |  |  |  | 2.71 | 8.2 | 2.52 | 19.702
| BANCO GRANITO (x4) | 4 |  |  | 0.44 | 0.95 |  | 1.672
| ÁREA TOTAL(M2) | [6 empty] | 41.076
15.7 | EMBOÇO, PARA RECEBIMENTO DE CERÂMICA, EM ARGAMASSA TRAÇO 1:2:8, PREPARO MECÂNICO COM BETONEIRA 400L, APLICADO MANUALMENTE EM FACES INTERNAS DE PAREDES, PARA AMBIENTE COM ÁREA MAIOR QUE 10M2, ESPESSURA DE 20MM, COM EXECUÇÃO DE TALISCAS. AF_06/2014
| LOCAL | QUANT (und) | COMP.(m) | LARGURA(m) | ALTURA(m) | PERÍMETRO(m) | DESCONTOS(m2) | ÁREA(m2)
| WC/VESTIÁRIO FEMININO |  |  |  | 2.71 | 33.74 | 3.88 | 87.5554
|  | 2 | 2.56 |  | 2 |  |  | 10.24
| WC/VESTIÁRIO MASCULINO |  |  |  | 2.71 | 33.74 | 3.88 | 87.5554
|  | 2 | 1.97 |  | 2 |  |  | 7.88
| ÁREA TOTAL(M2) | [6 empty] | 193.2308
15.8 | EMBOÇO OU MASSA ÚNICA EM ARGAMASSA TRAÇO 1:2:8, PREPARO MECÂNICO COM BETONEIRA 400 L, APLICADA MANUALMENTE EM PANOS CEGOS DE FACHADA (SEM PRESENÇA DE VÃOS), ESPESSURA DE 25 MM. AF_06/2014
| LOCAL | QUANT (und) | COMP.(m) | LARGURA(m) | ALTURA(m) | PERÍMETRO(m) | DESCONTOS(m2) | ÁREA(m2)
| QUADRA | 2 | 20.05 |  | 2 |  |  | 80.2
|  | 2 | 38.55 |  | 2 |  |  | 154.2
| QUADRA PILARES ESTRUTURA METÁLICA | 16 |  |  | 7.82 | 2.72 |  | 340.3264
|  | 4 |  |  | 3.3 | 3.14 |  | 41.448
| WC/VESTIÁRIOS | 2 | 5.7 |  | 3.2 |  |  | 36.48
| PLATIBANDA - FIBROCIMENTO | 2 | 13.6 |  | 1.3 |  |  | 35.36
|  | 2 | 31.6 |  | 1.3 |  |  | 82.16
| PLATIBANDA - LAJES IMPERMEABILIZADAS | 2 | 11.4 |  | 0.2 |  |  | 4.56
|  | 2 | 5.8 |  | 0.2 |  |  | 2.32
| FACHADAS LESTE E OESTE (INTERNA E EXTERNA) | [6 empty] | 368.72
368.72
| ÁREA TOTAL(M2) | [6 empty] | 1514.4944
15.9 | EMBOÇO OU MASSA ÚNICA EM ARGAMASSA TRAÇO 1:2:8, PREPARO MECÂNICO COM BETONEIRA 400 L, APLICADA MANUALMENTE EM PANOS DE FACHADA COM PRESENÇA DE VÃOS, ESPESSURA DE 25 MM. AF_06/2014
| LOCAL | QUANT (und) | COMP.(m) | LARGURA(m) | ALTURA(m) | PERÍMETRO(m) | DESCONTOS(m2) | ÁREA(m2)
| WC/VESTIÁRIOS | 1 | 27.5 |  | 3.2 |  | 4 | 84
|  | 1 | 19.3 |  | 3.2 |  | 3.37 | 58.39
| ÁREA TOTAL(M2) | [6 empty] | 142.39
15.10 | Reboco ou emboço interno, de teto, com argamassa traço t6 - 1:2:10 (cimento / cal / areia), espessura 1,5 cm
| LOCAL | QUANT (und) | COMP.(m) | LARGURA(m) | ALTURA(m) | PERÍMETRO(m) | DESCONTOS(m2) | ÁREA(m2)
| WC/VESTIÁRIO FEMININO | [6 empty] | 32.77
6.94
| WC/VESTIÁRIO MASCULINO | [6 empty] | 40.14
| WC ACESSÍVEL FEMININO | [6 empty] | 4
| WC ACESSÍVEL MASCULINO | [6 empty] | 4
| CIRCULAÇÃO | [6 empty] | 9.21
| ÁREA TOTAL(M2) | [6 empty] | 97.06
15.11 | Porcelanato monocolor 61x61 cm, cor branca, classe E4, aplicado com argamassa industrializada ac-ii, rejunte epóxi, exclusive regularização de base ou emboço. (COTAÇÃO) (REF.: 9775/ORSE)
| LOCAL | QUANT (und) | COMP.(m) | LARGURA(m) | ALTURA(m) | PERÍMETRO(m) | DESCONTOS(m2) | ÁREA(m2)
| WC/VESTIÁRIO FEMININO |  |  |  | 2.71 | 33.04 | 3.88 | 85.6584
|  | 2 | 2.56 |  | 2 |  |  | 10.24
| WC/VESTIÁRIO MASCULINO |  |  |  | 2.71 | 33.04 | 3.88 | 85.6584
|  | 2 | 1.97 |  | 2 |  |  | 7.88
| WC ACESSÍVEL FEMININO |  |  |  | 2.71 | 8.2 | 2.52 | 19.702
| WC ACESSÍVEL MASCULINO |  |  |  | 2.71 | 8.2 | 2.52 | 19.702
| BANCO GRANITO (x4) | 4 |  |  | 0.44 | 0.95 |  | 1.672
| ÁREA TOTAL(M2) | [6 empty] | 230.5128
15.12 | Revestimento cermico para parede, 10 x 10 cm, Elizabeth, linha Vermelho Cristal, ou similar, aplicado com argamassa industrializada ac-iii, rejuntado, exclusive regularizao de base ou emboo - Rev 04
| LOCAL | QUANT (und) | COMP.(m) | LARGURA(m) | ALTURA(m) | PERÍMETRO(m) | DESCONTOS(m2) | ÁREA(m2)
| QUADRA | 1 | 20.05 |  | 2 |  |  | 40.1
|  | 1 | 38.55 |  | 2 |  |  | 77.1
| PLATIBANDA - FIBROCIMENTO | 1 | 13.6 |  | 1.3 |  |  | 17.68
|  | 1 | 31.6 |  | 1.3 |  |  | 41.08
| WC/VESTIÁRIOS | 1 | 16.1 |  | 3.2 |  | 4.08 | 47.44
|  | 1 | 23.8 |  | 3.2 |  | 3.37 | 72.79
| QUADRA - FACHADAS LESTE E OESTE (EXTERNAS) | [6 empty] | 184.36
184.36
| ÁREA TOTAL(M2) | [6 empty] | 664.91
15.13 | Revestimento cerâmico para parede, 5 x 10 cm, aplicado com argamassa industrializada ac-iii, rejuntado, exclusive regularização de base ou emboço. (COTAÇÃO) (REF.: 7172/ORSE)
| LOCAL | QUANT (und) | COMP.(m) | LARGURA(m) | ALTURA(m) | PERÍMETRO(m) | ÁREA (m2) | DESCONTOS(m2) | ÁREA(m2)
| QUADRA PILARES ESTRUTURA METÁLICA | 17 |  |  |  |  | 18.28 |  | 310.76
|  | 4 |  |  |  |  | 0.61 |  | 0.61
|  | 2 |  |  |  |  | 1.21 |  | 1.21
|  | 5 |  |  |  |  | 10.035 |  | 50.175
| WC/VESTIÁRIOS | 2 | 8.9 |  | 3.4 |  |  |  | 60.52
| ÁREA TOTAL(M2) | [7 empty] | 423.275
16 | PINTURA
16.1 | APLICAÇÃO DE FUNDO SELADOR ACRÍLICO EM PAREDES, UMA DEMÃO. AF_06/2014
| LOCAL | QUANT (und) | COMP.(m) | LARGURA(m) | ALTURA(m) | PERÍMETRO(m) | DESCONTOS(m2) | ÁREA(m2)
| CIRCULAÇÃO |  |  |  | 2.6 | 12.2 | 12.175 | 19.545
| QUADRA - FACHADAS LESTE E OESTE (INTERNAS) | [6 empty] | 116.585
116.585
| QUADRA -FACHADAS NORTE E SUL (INTERNAS) | 1 | 20.05 |  | 2 |  |  | 40.1
|  | 1 | 38.55 |  | 2 |  |  | 77.1
| ÁREA TOTAL(M2) | [6 empty] | 369.915
16.2 | APLICAÇÃO E LIXAMENTO DE MASSA LÁTEX EM PAREDES, DUAS DEMÃOS. AF_06/2014
| LOCAL | QUANT (und) | COMP.(m) | LARGURA(m) | ALTURA(m) | PERÍMETRO(m) | DESCONTOS(m2) | ÁREA(m2)
| CIRCULAÇÃO |  |  |  | 2.6 | 12.2 | 12.175 | 19.545
| QUADRA - FACHADAS LESTE E OESTE (INTERNAS) | [6 empty] | 116.585
116.585
| QUADRA -FACHADAS NORTE E SUL (INTERNAS) | 1 | 20.05 |  | 2 |  |  | 40.1
|  | 1 | 38.55 |  | 2 |  |  | 77.1
| ÁREA TOTAL(M2) | [6 empty] | 369.915
16.3 | APLICAÇÃO MANUAL DE PINTURA COM TINTA LÁTEX ACRÍLICA EM PAREDES, DUAS DEMÃOS. AF_06/2014
| LOCAL | QUANT (und) | COMP.(m) | LARGURA(m) | ALTURA(m) | PERÍMETRO(m) | DESCONTOS(m2) | ÁREA(m2)
| CIRCULAÇÃO |  |  |  | 2.6 | 12.2 | 12.175 | 19.545
| QUADRA - FACHADAS LESTE E OESTE (INTERNAS) | [6 empty] | 116.585
116.585
| QUADRA -FACHADAS NORTE E SUL (INTERNAS) | 1 | 20.05 |  | 2 |  |  | 40.1
|  | 1 | 38.55 |  | 2 |  |  | 77.1
| ÁREA TOTAL(M2) | [6 empty] | 369.915
16.4 | APLICAÇÃO DE FUNDO SELADOR ACRÍLICO EM TETO, UMA DEMÃO. AF_06/2014
| LOCAL | QUANT (und) | COMP.(m) | LARGURA(m) | ALTURA(m) | PERÍMETRO(m) | DESCONTOS(m2) | ÁREA(m2)
| WC/VESTIÁRIO FEMININO | [6 empty] | 32.77
6.94
| WC/VESTIÁRIO MASCULINO | [6 empty] | 40.14
| WC ACESSÍVEL FEMININO | [6 empty] | 4
| WC ACESSÍVEL MASCULINO | [6 empty] | 4
| CIRCULAÇÃO | [6 empty] | 9.21
| ÁREA TOTAL(M2) | [6 empty] | 97.06
16.5 | APLICAÇÃO E LIXAMENTO DE MASSA LÁTEX EM TETO, DUAS DEMÃOS. AF_06/2014
| LOCAL | QUANT (und) | COMP.(m) | LARGURA(m) | ALTURA(m) | PERÍMETRO(m) | DESCONTOS(m2) | ÁREA(m2)
| WC/VESTIÁRIO FEMININO | [6 empty] | 32.77
6.94
| WC/VESTIÁRIO MASCULINO | [6 empty] | 40.14
| WC ACESSÍVEL FEMININO | [6 empty] | 4
| WC ACESSÍVEL MASCULINO | [6 empty] | 4
| CIRCULAÇÃO | [6 empty] | 9.21
| ÁREA TOTAL(M2) | [6 empty] | 97.06
16.6 | APLICAÇÃO MANUAL DE PINTURA COM TINTA LÁTEX ACRÍLICA EM TETO, DUAS DEMÃOS. AF_06/2014
| LOCAL | QUANT (und) | COMP.(m) | LARGURA(m) | ALTURA(m) | PERÍMETRO(m) | DESCONTOS(m2) | ÁREA(m2)
| WC/VESTIÁRIO FEMININO | [6 empty] | 32.77
6.94
| WC/VESTIÁRIO MASCULINO | [6 empty] | 40.14
| WC ACESSÍVEL FEMININO | [6 empty] | 4
| WC ACESSÍVEL MASCULINO | [6 empty] | 4
| CIRCULAÇÃO | [6 empty] | 9.21
| ÁREA TOTAL(M2) | [6 empty] | 97.06
16.7 | PINTURA COM TINTA ALQUÍDICA DE FUNDO (TIPO ZARCÃO) PULVERIZADA SOBRE SUPERFÍCIES METÁLICAS (EXCETO PERFIL) EXECUTADO EM OBRA (POR DEMÃO). AF_01/2020_P
| LOCAL | QUANT (und) | COMP.(m) | LARGURA(m) | ALTURA(m) | PERÍMETRO(m) | DESCONTOS(m2) | ÁREA(m2)
| GUARDA-CORPOS | [6 empty] | 25.73
| ÁREA TOTAL(M2) | [6 empty] | 25.73
16.8 | PINTURA COM TINTA ALQUÍDICA DE ACABAMENTO (ESMALTE SINTÉTICO ACETINADO) PULVERIZADA SOBRE SUPERFÍCIES METÁLICAS (EXCETO PERFIL) EXECUTADO EM OBRA (02 DEMÃOS). AF_01/2020_P
| LOCAL | QUANT (und) | COMP.(m) | LARGURA(m) | ALTURA(m) | PERÍMETRO(m) | DESCONTOS(m2) | ÁREA(m2)
| GUARDA-CORPOS | [6 empty] | 25.73
| ÁREA TOTAL(M2) | [6 empty] | 25.73
16.9 | Pintura de proteção sobre superfície metálica com aplicação de 01 demão de tinta epoxi curada com poliamida, de alta espessura, bicomponente, MACROPOXY 646 FAST CURE EPOXY, da Sherwin Williams - Sumaré ou similar - R2
| LOCAL |  | QUANT (und) | COMP.(m) | DESENV. DA PEÇA(m) | ALTURA(m) | DESCONTOS(m2) | ÁREA(m2)
| ESTRUTURA METÁLICA | PERFIL
| TRELIÇAS | BANZOS (U100x40x3,04) |  | 249.264 | 0.36 |  |  | 89.735
|  | MONTANTES E DIAGONAIS (U100x40x1,52) |  | 744.501 | 0.36 |  |  | 268.0204
|  | BANZOS MONTANTES E DIAGONAIS (U100x40x3,04) |  | 765.655 | 0.36 |  |  | 275.6358
| TERÇAS | TERÇAS DO VÃO MENOR (C150X50X20X1,9) |  | 80 | 0.58 |  |  | 46.4
|  | TERÇAS DO VÃO MAIOR (C150X50X20X2,66) |  | 11.98 | 0.58 |  |  | 6.9484
|  | TERÇAS DO VÃO MENOR (C150X50X20X1,9) |  | 880 | 0.58 |  |  | 510.4
|  | TERÇAS DO VÃO MAIOR (C150X50X20X2,66) |  | 131.78 | 0.58 |  |  | 76.4324
| CONTRAVENTAMENTO | CORRENTE/ESPAÇADOR (L 5/8 X 1/8") |  | 313.844 | 0.0635 |  |  | 19.9291
|  | MÃO FRANCESA (L 1 1/4 X 1/8) |  | 153.02 | 0.0635 |  |  | 9.7168
|  | CABOS DE CONTRAVENTAMENTO (L 1 1/4 X 1/8) |  | 773.305 | 0.0635 |  |  | 49.1049
| ÁREA TOTAL(M2) | [6 empty] | 1352.3227
16.10 | PINTURA DE ACABAMENTO COM TINTA DE POLIURETANO ACRÍLICO ALIFÁTICO, TAC 08, ESP = 50 μm, SOBRE PERFIL METÁLICO EXECUTADO EM FÁBRICA (DUAS DEMÃOS) (REF. SINAPI 100755)
| LOCAL |  | QUANT (und) | COMP.(m) | DESENV. DA PEÇA(m) | ALTURA(m) | DESCONTOS(m2) | ÁREA(m2)
| ESTRUTURA METÁLICA | PERFIL
| TRELIÇAS | BANZOS (U100x40x3,04) |  | 249.264 | 0.36 |  |  | 89.735
|  | MONTANTES E DIAGONAIS (U100x40x1,52) |  | 744.501 | 0.36 |  |  | 268.0204
|  | BANZOS MONTANTES E DIAGONAIS (U100x40x3,04) |  | 765.655 | 0.36 |  |  | 275.6358
| TERÇAS | TERÇAS DO VÃO MENOR (C150X50X20X1,9) |  | 80 | 0.58 |  |  | 46.4
|  | TERÇAS DO VÃO MAIOR (C150X50X20X2,66) |  | 11.98 | 0.58 |  |  | 6.9484
|  | TERÇAS DO VÃO MENOR (C150X50X20X1,9) |  | 880 | 0.58 |  |  | 510.4
|  | TERÇAS DO VÃO MAIOR (C150X50X20X2,66) |  | 131.78 | 0.58 |  |  | 76.4324
| CONTRAVENTAMENTO | CORRENTE/ESPAÇADOR (L 5/8 X 1/8") |  | 313.844 | 0.0635 |  |  | 19.9291
|  | MÃO FRANCESA (L 1 1/4 X 1/8) |  | 153.02 | 0.0635 |  |  | 9.7168
|  | CABOS DE CONTRAVENTAMENTO (L 1 1/4 X 1/8) |  | 773.305 | 0.0635 |  |  | 49.1049
| ÁREA TOTAL(M2) | [6 empty] | 1352.3227
17 | BANCADAS, LOUÇAS, METAIS E ACESSÓRIOS
17.1 | Lavatório louça (Deca-Ravena ref L-91 ou similares) sem coluna, c/ sifão cromado, válvula cromada, engate cromado, exclusive torneira
| LOCAL | QUANT (und) | COMP.(m) | LARGURA(m) | ALTURA(m) |  |  | QUANT (und)
| WC/VESTIÁRIO FEMININO | 4 | [5 empty] | 4
| WC/VESTIÁRIO MASCULINO | 3 | [5 empty] | 3
| WC ACESSÍVEL FEMININO | 1 | [5 empty] | 1
| WC ACESSÍVEL MASCULINO | 1 | [5 empty] | 1
| QUANTIDADE TOTAL(UND) | [6 empty] | 9
17.2 | MICTORIO SIFONADO DE LOUCA BRANCA COM PERTENCES, COM REGISTRO DE PRESSAO 1/2" COM CANOPLA CROMADA ACABAMENTO SIMPLES E CONJUNTO PARA FIXACAO - FORNECIMENTO E INSTALACAO
| LOCAL | QUANT (und) | COMP.(m) | LARGURA(m) | ALTURA(m) |  |  | QUANT (und)
| WC/VESTIÁRIO MASCULINO | 3 | [5 empty] | 3
| QUANTIDADE TOTAL(UND) | [6 empty] | 3
17.3 | ENGATE FLEXÍVEL EM PLÁSTICO BRANCO, 1/2" X 30CM - FORNECIMENTO E INSTALAÇÃO
| LOCAL | QUANT (und) | COMP.(m) | LARGURA(m) | ALTURA(m) |  |  | QUANT (und)
| WC/VESTIÁRIO FEMININO | 2 | [5 empty] | 2
| WC/VESTIÁRIO MASCULINO | 1 | [5 empty] | 1
| WC ACESSÍVEL FEMININO | 1 | [5 empty] | 1
| WC ACESSÍVEL MASCULINO | 1 | [5 empty] | 1
| QUANTIDADE TOTAL(UND) | [6 empty] | 5
17.4 | Torneira cromada de mesa, 1/2" ou 3/4", para lavatório, padrão médio - fornecimento e instalação
| LOCAL | QUANT (und) | COMP.(m) | LARGURA(m) | ALTURA(m) |  |  | QUANT (und)
| WC/VESTIÁRIO FEMININO | 4 | [5 empty] | 4
| WC/VESTIÁRIO MASCULINO | 3 | [5 empty] | 3
| WC ACESSÍVEL FEMININO | 1 | [5 empty] | 1
| WC ACESSÍVEL MASCULINO | 1 | [5 empty] | 1
| QUANTIDADE TOTAL(UND) | [6 empty] | 9
17.5 | Bacia sanitária com caixa acoplada para PCD, fornecimento e instalação
| LOCAL | QUANT (und) | COMP.(m) | LARGURA(m) | ALTURA(m) |  |  | QUANT (und)
| WC/VESTIÁRIO FEMININO | 2 | [5 empty] | 2
| WC/VESTIÁRIO MASCULINO | 1 | [5 empty] | 1
| WC ACESSÍVEL FEMININO | 1 | [5 empty] | 1
| WC ACESSÍVEL MASCULINO | 1 | [5 empty] | 1
| QUANTIDADE TOTAL(UND) | [6 empty] | 5
17.6 | Assento plastico, universal, branco, para vaso sanitario, tipo convencional.
| LOCAL | QUANT (und) | COMP.(m) | LARGURA(m) | ALTURA(m) |  |  | QUANT (und)
| WC/VESTIÁRIO FEMININO | 2 | [5 empty] | 2
| WC/VESTIÁRIO MASCULINO | 1 | [5 empty] | 1
| WC ACESSÍVEL FEMININO | 1 | [5 empty] | 1
| WC ACESSÍVEL MASCULINO | 1 | [5 empty] | 1
| QUANTIDADE TOTAL(UND) | [6 empty] | 5
17.7 | Barra de apoio, reta, fixa, em aço inox, l=80cm, d=1 1/2", Jackwal ou similar
| LOCAL | QUANT (und) | COMP.(m) | LARGURA(m) | ALTURA(m) |  |  | QUANT (und)
| WC/VESTIÁRIO FEMININO | 4 | [5 empty] | 4
| WC/VESTIÁRIO MASCULINO | 2 | [5 empty] | 2
| WC ACESSÍVEL FEMININO | 2 | [5 empty] | 2
| WC ACESSÍVEL MASCULINO | 2 | [5 empty] | 2
| QUANTIDADE TOTAL(UND) | [6 empty] | 10
17.8 | Barra de apoio, reta, fixa, em aço inox, l=70cm, d=1 1/2", Jackwal ou similar
| LOCAL | QUANT (und) | COMP.(m) | LARGURA(m) | ALTURA(m) |  |  | QUANT (und)
| WC/VESTIÁRIO FEMININO | 10 | [5 empty] | 10
| WC/VESTIÁRIO MASCULINO | 15 | [5 empty] | 15
| WC ACESSÍVEL FEMININO | 1 | [5 empty] | 1
| WC ACESSÍVEL MASCULINO | 1 | [5 empty] | 1
| QUANTIDADE TOTAL(UND) | [6 empty] | 27
17.9 | Barra de apoio, reta, fixa, em aço inox, l=60cm, d=1 1/2", Jackwal ou similar
| LOCAL | QUANT (und) | COMP.(m) | LARGURA(m) | ALTURA(m) |  |  | QUANT (und)
| WC/VESTIÁRIO FEMININO | 3 | [5 empty] | 3
| WC/VESTIÁRIO MASCULINO | 3 | [5 empty] | 3
| P1 | 2 | [5 empty] | 2
| P2 | 2 | [5 empty] | 2
| P3 | 9 | [5 empty] | 9
| QUANTIDADE TOTAL(UND) | [6 empty] | 19
17.10 | Barra de apoio, para lavatório,fixa, constituida de duas barras laterais em "U", em aço inox, d=1 1/4", Jackwal ou similar
| LOCAL | QUANT (und) | COMP.(m) | LARGURA(m) | ALTURA(m) |  |  | QUANT (und)
| WC/VESTIÁRIO FEMININO | 4 | [5 empty] | 4
| WC/VESTIÁRIO MASCULINO | 3 | [5 empty] | 3
| WC ACESSÍVEL FEMININO | 1 | [5 empty] | 1
| WC ACESSÍVEL MASCULINO | 1 | [5 empty] | 1
| QUANTIDADE TOTAL(UND) | [6 empty] | 9
17.11 | Assento para banho articulável, ref. 2355 EBR, linha conforto, DECA ou similar
| LOCAL | QUANT (und) | COMP.(m) | LARGURA(m) | ALTURA(m) |  |  | QUANT (und)
| WC/VESTIÁRIO FEMININO | 3 | [5 empty] | 3
| WC/VESTIÁRIO MASCULINO | 3 | [5 empty] | 3
| QUANTIDADE TOTAL(UND) | [6 empty] | 6
17.12 | Chuveiro com ducha higiênica - fornecimento e instalação. (COTAÇÃO)(REF.: 080723/AGETOP)
| LOCAL | QUANT (und) | COMP.(m) | LARGURA(m) | ALTURA(m) |  |  | QUANT (und)
| WC/VESTIÁRIO FEMININO | 3 | [5 empty] | 3
| WC/VESTIÁRIO MASCULINO | 3 | [5 empty] | 3
| QUANTIDADE TOTAL(UND) | [6 empty] | 6
17.13 | Porta-papel higiênico, linha Domus, ref. 102 C40, da Meber ou similar
| LOCAL | QUANT (und) | COMP.(m) | LARGURA(m) | ALTURA(m) |  |  | QUANT (und)
| WC/VESTIÁRIO FEMININO | 2 | [5 empty] | 2
| WC/VESTIÁRIO MASCULINO | 1 | [5 empty] | 1
| WC ACESSÍVEL FEMININO | 1 | [5 empty] | 1
| WC ACESSÍVEL MASCULINO | 1 | [5 empty] | 1
| QUANTIDADE TOTAL(UND) | [6 empty] | 5
17.14 | Porta papel toalha para papel interfolha 2 ou 3 dobras, injetado com a frente em plástico ABS branco, com visor frontal para controle de substituição do papel interfolha e fundo em Plástico ABS cinza.
| LOCAL | QUANT (und) | COMP.(m) | LARGURA(m) | ALTURA(m) |  |  | QUANT (und)
| WC/VESTIÁRIO FEMININO | 4 | [5 empty] | 4
| WC/VESTIÁRIO MASCULINO | 3 | [5 empty] | 3
| WC ACESSÍVEL FEMININO | 1 | [5 empty] | 1
| WC ACESSÍVEL MASCULINO | 1 | [5 empty] | 1
| QUANTIDADE TOTAL(UND) | [6 empty] | 9
17.15 | SABONETEIRA PLASTICA TIPO DISPENSER PARA SABONETE LIQUIDO COM RESERVATORIO 800 A 1500 ML, INCLUSO FIXAÇÃO.
| LOCAL | QUANT (und) | COMP.(m) | LARGURA(m) | ALTURA(m) |  |  | QUANT (und)
| WC/VESTIÁRIO FEMININO | 4 | [5 empty] | 4
| WC/VESTIÁRIO MASCULINO | 3 | [5 empty] | 3
| WC ACESSÍVEL FEMININO | 1 | [5 empty] | 1
| WC ACESSÍVEL MASCULINO | 1 | [5 empty] | 1
| QUANTIDADE TOTAL(UND) | [6 empty] | 9
17.16 | Cabide em aço inox, MOLDENOX, linha stylus 108 RSL ou similar
| LOCAL | QUANT (und) | COMP.(m) | LARGURA(m) | ALTURA(m) |  |  | QUANT (und)
| WC/VESTIÁRIO FEMININO | 6 | [5 empty] | 6
| WC/VESTIÁRIO MASCULINO | 6 | [5 empty] | 6
| QUANTIDADE TOTAL(UND) | [6 empty] | 12
17.17 | Banco em granito verde ubatuba e=2cm, medindo 0,70x0,45 m (REF.: BAN-INT-015/SETOP)
| LOCAL | QUANT (und) | COMP.(m) | LARGURA(m) | ALTURA(m) |  |  | QUANT (und)
| WC/VESTIÁRIO FEMININO | 2 | [5 empty] | 2
| WC/VESTIÁRIO MASCULINO | 2 | [5 empty] | 2
| QUANTIDADE TOTAL(UND) | [6 empty] | 4
17.18 | Nicho em granito verde ubatuba e=2cm, medindo 0,58x0,30x0,30 m
| LOCAL | QUANT (und) | COMP.(m) | LARGURA(m) | ALTURA(m) |  |  | QUANT (und)
| WC/VESTIÁRIO FEMININO | 1 | [5 empty] | 1
| WC/VESTIÁRIO MASCULINO | 1 | [5 empty] | 1
| QUANTIDADE TOTAL(UND) | [6 empty] | 2
18 | SERVIÇOS COMPLEMENTARES
18.1 | Estrutura tubular para trave de futebol/futsal/handebol, diâmetro 80 mm, acabamento em pintura com esmalte epoxi branco, executada em duas demãos, fechamento com rede de nylon, fio 4 mm, malha 10 cm
| LOCAL | QUANT (und) | COMP.(m) | LARGURA(m) | ALTURA(m) |  |  | QUANT (und)
| QUADRA | 2 | [5 empty] | 2
| QUANTIDADE TOTAL(UND) | [6 empty] | 2
18.2 | Estrutura tubular para trave de futebol/futsal/handebol, diâmetro 80 mm, acabamento em pintura com esmalte epoxi branco, executada em duas demãos, fechamento com rede de nylon, fio 4 mm, malha 10 cm
| LOCAL | QUANT (und) | COMP.(m) | LARGURA(m) | ALTURA(m) |  |  | QUANT (und)
| QUADRA | 2 | [5 empty] | 2
| QUANTIDADE TOTAL(UND) | [6 empty] | 2
18.3 | Guarda corpo com estrutura em tubo retangular de metalon 5x5 cm, fechamento em barra chata de aço galvanizado 2" x 3/8", conforme projeto, inclusive pintura - fornecimento e instalação (COTAÇÃO)/(REF.:11888/ORSE)
| LOCAL | QUANT (und) | COMP.(m) | LARGURA(m) | ALTURA(m) |  |  | ÁREA (M2)
| QUADRA | 8 | 0.5 |  | 1.1 |  |  | 4.4
|  | 8 | 0.5 |  | 1.425 |  |  | 5.7
| ÁREA TOTAL(M2) | [6 empty] | 10.1
18.4 | Carga manual de entulho em caminhao basculante 6 m3
| LOCAL | QUANT (und) | COMP.(m) | LARGURA(m) | ALTURA(m) |  |  | VOLUME(m3)
| RESÍDUO | 10 |  |  |  | 5 |  | 50
| VOLUME TOTAL(M3) | [6 empty] | 50
18.5 | Transporte de entulho com caminhao basculante 6 m3, rodovia pavimentada, dmt 0,5 a 1,0 km
| LOCAL | QUANT (und) | COMP.(m) | LARGURA(m) | ALTURA(m) |  |  | VOLUME(m3)
| RESÍDUO | 10 |  |  |  | 5 |  | 50
| VOLUME TOTAL(M3) | [6 empty] | 50
18.6 | Limpeza final da obra
| LOCAL | QUANT (und) | COMP.(m) | LARGURA(m) | ALTURA(m) |  |  | ÁREA(m2)
| AREA DE CONSTRUÇÃO |  | 45.2 | 33.75 |  |  |  | 1525.5
| ÁREA TOTAL(M2) | [6 empty] | 1525.5